## nábytek
Příloha ke Kupní smlouvě - Technická specifikace k VZ "Dodávka laboratorního nábytku"
interní č. UJF objednávky: 24050010
takto podbarvená pole uchazeč povinně vyplní
Zadavatel stanovuje následující minimální technické požadavky:
Č. | Název | Parametr | Popis | Parametry nabízeného zboží, nebo dodavatel uvede zda splňuje ANO/NE | Počet | Nabídková cena v Kč bez DPH za ks | Nabídková cena v Kč bez DPH celkem
Část 1*
1a | Skříňka | Typ | levá |  | 1 | 0 | 0
|  | Dvířka | ano
|  | Police | 1x
1b | Skříňka | Typ | instalační |  | 1 | 0 | 0
|  | Dvířka | 2x
|  | Police | 1x
1c | Boční záslep | Typ | lamino (ABS tl. 0,5 mm) |  | 1 | 0 | 0
|  | Bezpečnostní závora | 200/900
1d | Lišta | Typ | lamino (ABS tl. 0,5 mm)
1e | Pracovní deska | Typ | určená pro laboratorní prostředí, odolná většině agresivních chemikálií a čisticích prostředků, nepodporuje růst bakterií, pomáhá ergonomii a zároveň zabraňuje kontaminaci, vysokotlaký laminát
|  | Opracování | ano |  | 1 | 0 | 0
|  | Vyřez pro výlevku | ano, včetně úprav
1f | Výlevka | Typ | hranatá, kameninová, např. hnědá, lesklá |  | 1 | 0 | 0
|  | Přepad | ne
|  | Sifon | ne
1g | Vzpěra | Popis | pod kameninovou výlevku, pro skříňku š. 600 mm |  | 1 | 0 | 0
1h | Sifon | Typ | jednoduchý |  | 1 | 0 | 0
|  | Kroužek | nerez- plast
|  | Popis | DN50/40
1i | Ramínko | Popis | k umyvadlovým bateriím, rovné |  | 1 | 0 | 0
|  | Materiál | chrom
1j | Lišta | Typ | těsnící |  | 2 | 0 | 0
|  | Popis | k pracovní desce, dezén dle desky
|  | Koncovky | ne
1k | Koncovka | Typ | levá |  | 1 | 0 | 0
|  | Popis | k těsnící liště
1l | Koncovka | Typ | pravá |  | 1 | 0 | 0
|  | Popis | k těsnící liště
1m | Roh | Typ | vnitřní 90° |  | 1 | 0 | 0
|  | Popis | k těsnící liště
1n | Sokl | Materiál | plast, v. 100 mm, 1 bm |  | 2 | 0 | 0
|  | vč. příslušenství a montážního materiálu | ano
1o | Spojka | Typ | vnější / vnitřní roh 90° plastového soklu v. 100 mm |  | 2 | 0 | 0
Předpokládaná hodnota - část 1 (Kč bez DPH) |  |  | 24000 |  |  |  | 0
Část 2*
2a | Podnož | Typ | kovová, typ H, tloušťka jeklu min. 30x30 mm |  | 1 | 0 | 0
2b | Podnož | Typ | kovová, typ H, tloušťka jeklu min. 30x30 mm |  | 1 | 0 | 0
2c | Pracovní deska | Tloušťka | postforming, min. 38 mm |  | 1 | 0 | 0
2d | Pracovní deska | Tloušťka | postforming, min. 38 mm |  | 1 | 0 | 0
2e | Lišta proti zapadávání předmětů | Typ | lamino (ABS tl. 0,5 mm), šířka 1190 mm |  | 1 | 0 | 0
2f | Lišta proti zapadávání předmětů | Typ | lamino (ABS tl. 0,5 mm), šířka 1510 mm |  | 1 | 0 | 0
2g | Kontejner | Typ | pojízdný |  | 2 | 0 | 0
|  | Zásuvky | 2+1
2h | Kontejner | Typ | pojízdný, pravý |  | 1 | 0 | 0
|  | Dvířka + zásuvka | ano
|  | Police | 1x
2i | Kontejner | Typ | pojízdný, levý |  | 1 | 0 | 0
|  | Dvířka + zásuvka | ano
|  | Police | 1x
Předpokládaná hodnota - část 2 (Kč bez DPH) |  |  | 38200 |  |  |  | 0
Část 3*
3 | Pojízdný kontejner | Typ | pojízdný, levý |  | 1 | 0 | 0
|  | Dvířka / police | ano / 1x
Předpokládaná hodnota - část 3 (Kč bez DPH) |  |  | 3900 |  |  |  | 0
Část 4*
4a | Podnož | Typ | kovová, typ H, tloušťka jeklu min. 30x30 mm |  | 3 | 0 | 0
4b | Pracovní deska | Tloušťka | postforming, min. 38 mm |  | 3 | 0 | 0
4c | Lišta proti zapadávání předmětů | Typ | lamino (ABS tl. 0,5 mm), šířka 1660 mm |  | 3 | 0 | 0
4d | Kontejner | Typ | pojízdný |  | 2 | 0 | 0
|  | Zásuvky | 2+1
4e | Kontejner | Typ | pojízdný |  | 2 | 0 | 0
|  | Zásuvky | 4x
4f | Kontejner | Typ | pojízdný, pravý |  | 1 | 0 | 0
|  | Dvířka + zásuvka | ano
|  | Police | 1x
4g | Kontejner | Typ | pojízdný, levý |  | 1 | 0 | 0
|  | Dvířka + zásuvka | ano
|  | Police | 1x
Předpokládaná hodnota - část 4 (Kč bez DPH) |  |  | 65000 |  |  |  | 0
Část 5*
5 | Pojízdný kontejner | Typ | pojízdný, pravý |  | 1 | 0 | 0
|  | Dvířka | ano
|  | Police | 1x
Předpokládaná hodnota - část 5 (Kč bez DPH) |  |  | 3900 |  |  |  | 0
Část 6*
6 | Služby | doprava | do místa plnění zakázky |  | 1 | 0 | 0
|  | montáž | v místě plnění zakázky |  | 1 | 0 | 0
|  | Záruční doba | min. 24 měsíců
Předpokládaná hodnota - část 6 (Kč bez DPH) |  |  | 12000 |  |  |  | 0
Předpokládaná hodnota celkem (v Kč bez DPH) |  |  | 147000 | Nabídková cena celkem (v Kč bez DPH) |  |  | 0
|  |  |  | Nabídková cena celkem (v Kč s DPH) |  |  | 0
Poznámky:
*viz půdorys v příloze č. 2 Kupní smlouvy
Barevné provedení uvádíme orientačně takto:
korpus: např. šedá perlička;
čela: např. platinum;
vrchní desky kontejneru: např. platinum perlička;
hrany: korpus - např. šedá perlička / čela - např. platinum / vrchní deska kontejneru - např. platinum;
úchytky: kovové, chrom lesklý;
pracovní deska (2c, 2d): např. platinum šedá;
pracovní deska (1e): např. modrá;
kovové prvky: např. světle šedý nástřik;
stavitelné plastové součástky: černá;
plastový narážecí sokl: např. stříbrno-šedá;
kontejnery/skřínky bez zámků
Dodavatel svým podpisem potvrzuje splnění všech výše uvedených podmínek, požadavků, nabídkovou cenu a splnění prostorového uspořádání uvedeného v příloze č. 2 Kupní smlouvy.
---------------------------------------------------------------
podpis osoby oprávněné jednat za dodavatele