## vakuometry a maxi - regulátor
Příloha ke Kupní smlouvě - Technická specifikace k VZ "Dodávka vakuometrů a maxi- regulátoru pro vakuový provoz (FerrMion)"
Interní číslo objednávky UJF: 24070020
takto podbarvená pole uchazeč povinně vyplní
Zadavatel stanovuje tyto minimální technické požadavky:
Položka | Popis položky | Požadované technické a funkční vlastnosti, hodnota, množství | Počet kusů | Parametry nabízeného řešení nebo přesný typ (Part number, odkaz na web, atd.) | Nabídková cena za ks v Kč bez DPH | Nabídková cena celkem v Kč bez DPH
1 | Sonda / vakuometr | příruba DN 40 CF-F, metoda měření studená katoda, max. provozní teplota alespoň 250°C, vstupní napětí 15-30 V DC, rozsah měření 5E-11 až 1E-2hPa, kovové těsnění (stříbro) | 2 |  | 0 | 0
2 | Sonda / vakuometr | ultra vysoké vakuum, příruba DN 40 CF-F, těsnění stříbro/ měď, vstupní napětí 15-30 V DC, metoda měření studená katoda, rozsah měření 5E-9 až 1000mbar | 2 |  | 0 | 0
3 | Kontrolér | monitorování vakua, pro 6 sond, analogový výstupní signál, současné zobrazení tlaku pro všechny sondy, I/O konektory USB, RS-485 a Ethernet, vstupní napětí 100-240 V AC/50/ 60Hz, kompatibilní se sondami č.1 a 2 | 1 |  | 0 | 0
4 | Kabel | měřící, délka min. 6m, kabel CG, plně kompatibilní se sondami č. 1 a 2 | 4 |  | 0 | 0
| Předpokládaná hodnota v Kč bez DPH | 250500 |  | Nabídková cena včetně dopravy celkem v Kč bez DPH |  | 0
|  |  |  | Nabídková cena včetně dopravy celkem v Kč s DPH |  | 0
podpis oprávněné osoby za dodavatele