## List1
Příloha ke Kupní smlouvě - Technická specifikace k VZ "Dodávka výpočetní techniky, příslušenství a tonerů 02/2024"
Dodavatel musí vyplnit všechna takto žlutě podbarvená pole
Č. | NÁZEV | POŽADOVANÉ PARAMETRY |  | ČÍSLO OBJEDNÁVKY | KUSY | KONKRÉTNÍ PARAMETRY NABÍZENÉHO ZAŘÍZENÍ, příp. SPLNĚNÍ ANO/NE | NABÍZENÉ ZAŘÍZENÍ | Nabídková cena za ks v Kč bez DPH | Nabídková cena celkem v Kč bez DPH
|  | PARAMETR | POPIS, PŘEDPOKLÁDANÁ HODNOTA V KČ BEZ DPH |  |  |  | (VÝROBCE A PŘESNÝ TYP)
1 | Zdroj | Předpokládaná hodnota za ks v Kč bez DPH | 940 | 24100205 ONF | 2 |  |  | 0 | 0
|  | Výkon | min. 550W
|  | Formát | ATX 2.31 nebo vyšší
|  | Funkce | aktivní PFC, tepelná regulace otáček, vypínač napětí
|  | Ochrana | OVP, UVP, OCP, OPP, SCP, OTP, osvědčení min. 80 PLUS Bronz
|  | Konektory | min. 2x PCIE 8/6+2pin, min. 6x SATA 15pin, min. 3x molex HDD 4pin, min. 1x molex FDD 4pin, min. 1x ATX 20+4pin, min. 1x CPU 8/4+4pin, min. 1x floppy 4pin
|  | Ventilátor | 110-130mm, hlasitost max. 40dB
|  | Rozměry | max. 150x90x140mm
|  | Záruka | min. 36 měs.
2 | Disk | Předpokládaná hodnota za ks v Kč bez DPH | 1160 |  | 2 |  |  | 0 | 0
|  | Provedení | interní
|  | Formát | 3.5"
|  | Kapacita | min. 1TB
|  | Otáčky | 5400-5500/min
|  | Typ | HDD
|  | Vyrovnávací paměť | min. 64MB
|  | Rozhraní | SATA 6Gb/s
|  | Záruka | min. 36 měs.
3 | PC | Předpokládaná hodnota za ks v Kč bez DPH | 30450 | 24100192 ONF | 1 |  |  | 0 | 0
|  | Operační systém | Win 11 Pro nebo vyšší
|  | Prosecor | výkon min. 37500 bodů dle www.cpubenchmark.net/ automatické přetaktování, HyperThreading, podpora virtualizace
|  | Grafická karta | výkon min. 1450 bodů dle www.videocardbenchmark.net/
|  | Sloty | pro další karty- PCIE x4, PCIE x16
|  | Pevný disk | min. 512GB, SSD, M.2 PCIE 4.0 4x NVMe, 4x M.2 slot (1x osazený)
|  | Výbava | čtečka paměťových karet, optická mechanika (DVD)
|  | Vlastnosti | provedení minitower
|  | PSU | min. 500W
|  | Paměť | RAM, min. 16GB, DDR5 nebo vyšší, 4x RAM slot (2x osazený), možnost rozšíření na min. 128GB
|  | Konektory | min. 2x USB 2.0, min. 4x USB-C, min. 4x USB 3.2Gen1, min. 1x DisplayPort, min. 1x audio jack, min. 1x RJ45
|  | Příslušenství | myš, klávesnice
|  | Záruka | min. 36 měs., servis do druhého dne
4 | Notebook | Předpokládaná hodnota za ks v Kč bez DPH | 28750 | 24100181 ONF | 1 |  |  | 0 | 0
|  | Displej | min. 15.6", rozlišení min. 1920x1080 FullHD, IPS, obnovovací frekvence 150-175Hz
|  | Prosecor | výkon min. 31500 bodů dle www.cpubenchmark.net/
|  | Grafická karta | výkon min. 17500 bodů dle www.videocardbenchmark.net/ možnost paralelních výpočtů na GPU
|  | Paměť | RAM, DDR5 nebo vyšší, min. 16GB, min. 2x RAM slot
|  | Operační systém | Win 11 Home nebo vyšší
|  | Disk | SSD M.2, min. 1TB
|  | Konektory | min. 1x audio jack, min. 1x RJ45 (LAN 10/100/1000), min. 1x Thunderbolt, min. 1x HDMI, min. 1x USB 3.1-C, min. 3x USB 3.1, bluetooth, WiFi 6 802.11ax nebo vyšší
|  | Vybavení | numerická klávesnice, touchpad, webkamera
|  | Rozměry | max. 360x280x30mm, hmotnost max. 3kg
|  | Záruka | min. 36 měs.
5 | Monitor | Předpokládaná hodnota za ks v Kč bez DPH | 3150 | 24100221 ODZ | 1 |  |  | 0 | 0
|  | Obrazovka | IPS panel, obnovovazí frekvence 60Hz, odezva max. 5ms, maximální jas alespoň 250cd/m2, kontrast 1000:1, poměr stran 16:9, rovná konstrukce, rozlišení min. 1920x1080px FullHD
|  | Úhlopříčka | min. 23,8"
|  | Připojení | min. 1x HDMI 1.4 nebo vyšší, min. 1x DisplayPort 1.2 nebo vyšší, min. 1x VGA, min. 4x USB
|  | Funkce | nastavitelná výška, pivot, flicker-free, filtr modrého světla
|  | Příslušenství | DisplayPort kabel, USB kabel, HDMI kabel
|  | Záruka | min. 24 měs.
6 | Monitor | Předpokládaná hodnota za ks v Kč bez DPH | 4125 |  | 2 |  |  | 0 | 0
|  | Obrazovka | panel IPS, obnovovací frekvence 75Kz, odezva max. 5ms, max. jas alespoň 300cd/m2, kontrast 1000:1, poměr stran 16:9, rovná konstrukce, rozlišení min. 2560x1440px QuadHD
|  | Úhlopříčka | min. 27"
|  | Připojení | min. 2x HDMI 1.4 nebo vyšší, min. 1x DisplayPort
|  | Funkce | nastavitelná výška, pivot, filtr modrého světla
|  | Záruka | min. 24 měs.
7 | Notebook | Předpokládaná hodnota za ks v Kč bez DPH | 29500 |  | 1 |  |  | 0 | 0
|  | Displej | úhlopříčka min. 16", rozlišení min. 2560x1600px, IPS panel, antireflexní, poměr stran 16:10, obnovovací frekvence 165Hz
|  | Prosecor | výkon min. 25000 bodů dle www.cpubenchmark.net/ automatické přetaktování, HyperThreading, podpora virtualizace
|  | Grafická karta | výkon min. 17500 bodů dle www.videocardbenchmark.net/ dedikovaná, paměť min. 8GB
|  | Operační paměť | RAM, min. 16GB, DDR5 nebo vyšší, 4x RAM slot (2x osazený)
|  | Operační systém | Windows Home 11 nebo vyšší
|  | Pevný disk | SSD, min. 512GB, M.2 NVMe PCIe 4.0 nebo vyšší, min. 2x M.2 slot (1x osazený)
|  | Výbava | numerická klávesnice, čtečka paměťových karet, TPM 2.0 nebo vyšší, webkamera min. 1080p
|  | Baterie | možnost nabíjení přes USB-C, kapacita min. 80Wh
|  | Rozhraní | min. 2x USB-C, min. 3x USB 3.2Gen1, min. 1x HDMI, min. 1x RJ45, min. 1x audio jack, bluetooth v5.2 nebo vyšší, WiFi 6E 802.11ax 6GHz nebo vyšší
|  | Rozměry | max. 360x30x270mm, hmotnost max. 3kg
|  | Příslušenství | napájecí adaptér, napájecí kabel
|  | Záruka | min. 36 měs.
8 | USB Hub | Předpokládaná hodnota za ks v Kč bez DPH | 405 |  | 1 |  |  | 0 | 0
|  | První male konektor | 1x USB-C
|  | První female konektor | 3x USB-A 3.2Gen1
|  | Druhý female konektor | 1x USB micro-B
|  | Třetí female konektor | 1x RJ45
|  | Napájení | externí (USB)
|  | Kabel | min. 15cm
|  | Vlastnosti | LED indikace, materiál kov, součást balení propojovací kabel
|  | Záruka | min. 24 měs.
9 | Myš | Předpokládaná hodnota za ks v Kč bez DPH | 500 |  | 4 |  |  | 0 | 0
|  | Připojení/ rozhraní | bezdrátová/ bezdrátový USB přijímač
|  | Baterie | AA
|  | Typ/ určení | kancelářská/ pro praváky
|  | Provedení | vertikální
|  | Citlivost/ technologie | min. 1600DPI/ optická
|  | Tlačítka | 6x, funkce změna DPI, klasické kolečko
|  | Záruka | min. 24 měs.
10 | Klávesnice | Předpokládaná hodnota za ks v Kč bez DPH | 605 |  | 1 |  |  | 0 | 0
|  | Připojení/ rozhraní | bezdrátová/ bezdrátový USB přijímač
|  | Určení/ formát/ typ | kancelářská / mechanická
|  | Layout | lokalizace CZ/SK, klasické vysokoprofilové klávesy, dvouřádkový úzký enter, široký backspace, úzký levý shift, kurzorové šipky úzké
|  | Rozměry | max. 45x2x15cm
|  | Záruka | min. 24 měs.
11 | Tonery | Předpokládaná hodnota za ks v Kč bez DPH | 880 | 24100187 ÚŘ | 1 |  |  | 0 | 0
|  | pro tiskárnu Canon IR1533iF | černá, kapacita min. 6000 stran, originální
12 | Tonery | Předpokládaná hodnota za ks v Kč bez DPH | 1300 |  | 1 |  |  | 0 | 0
|  | pro tiskárnu Canon IR1533iF | žlutá, kapacita min. 5000 stran, originální
13 | Tonery | Předpokládaná hodnota za ks v Kč bez DPH | 1300 |  | 1 |  |  | 0 | 0
|  | pro tiskárnu Canon IR1533iF | purpurová, kapacita min. 5000 stran, originální
14 | Tonery | Předpokládaná hodnota za ks v Kč bez DPH | 1300 |  | 1 |  |  | 0 | 0
|  | pro tiskárnu Canon IR1533iF | modrá, kapacita min. 5000 stran, originální
15 | Odpadní nádoba | Předpokládaná hodnota za ks v Kč bez DPH | 600 | 24100131 ONF | 1 |  |  | 0 | 0
|  | pro tiskárnu Xerox Phaser 6600 | originální
16 | Tonery | Předpokládaná hodnota za ks v Kč bez DPH | 1000 | 24100132 THS | 4 |  |  | 0 | 0
|  | pro tiskárnu Canon IR C1325iF | sada (černá, purpurová, modrá, žlutá), kompatibilní
17 | Odpadní nádoba | Předpokládaná hodnota za ks v Kč bez DPH | 580 |  | 2 |  |  | 0 | 0
|  | pro tiskárnu Canon IR C1325iF | originální
18 | Tonery | Předpokládaná hodnota za ks v Kč bez DPH | 1500 | 24100208 OU | 1 |  |  | 0 | 0
|  | pro tiskárnu Epson SureColor T3100/T5100 | černá, objem min. 80ml, originální
19 | Tonery | Předpokládaná hodnota za ks v Kč bez DPH | 1150 |  | 1 |  |  | 0 | 0
|  | pro tiskárnu Canon IR1533iF | purpuová, objem min. 80ml, originální
20 | Tonery | Předpokládaná hodnota za ks v Kč bez DPH | 1150 |  | 1 |  |  | 0 | 0
|  | pro tiskárnu Canon IR1533iF | žlutá, objem min. 80ml, originální
21 | Tonery | Předpokládaná hodnota za ks v Kč bez DPH | 1150 |  | 1 |  |  | 0 | 0
|  | pro tiskárnu Canon IR1533iF | modrá, objem min. 80ml, originální
Celková předpokládaná hodnota v Kč bez DPH |  |  | 122800 | Nabídková cena včetně dopravy celkem v Kč bez DPH |  |  |  |  | 0
| Celková předpokládaná hodnota v Kč včetně DPH |  | 148588 | Nabídková cena celkem včetně dopravy celkem v Kč s DPH |  |  |  |  | 0
[6 empty] | PODPIS OPRÁVNĚNÉ OSOBY ZA DODAVATELE |  |  | ,