## Laboratorní materiál
Příloha ke Kupní smlouvě - Technická specifikace k VZ "Dodávka rohových ventilů (FerrMion)"
Takto podbarvená pole uchazeč povinně vyplní
Položka | Popis položky | Požadované technické a funkční vlastnosti, hodnota, množství | Počet kusů | číslo objednávky ÚJF | Parametry nabízeného řešení nebo přesný typ (Part number, odkaz na web, atd.) | Nabídková cena za ks v Kč bez DPH | Nabídková cena celkem v Kč bez DPH
1 | Rohový ventil | Al pouzdro, připojovací příruba ventilu DN 25 ISO-KF, vlnovcové těsnění, manuální typ umožňující rychlé otevírání a zavírání otočným držákem, provozní tlak min. 1 · 10-8 mbar, těsnění FKM | 3 | 24100203, 24100210 ONF faktura č. 1 |  | 0 | 0
2 | Rohový ventil | Al pouzdro, připojovací příruba ventilu DN 25 ISO-KF, vlnovcové těsnění, manuální typ umožňující rychlé otevírání a zavírání otočným držákem, provozní tlak min. 1 · 10-8 mbar, těsnění FKM | 1 | 24100214 FERRMION OP JAK, faktura č.2 |  | 0 | 0
| Předpokládaná hodnota v Kč bez DPH | 34400 |  | Nabídková cena celkem včetně dopravy v Kč bez DPH |  |  | 0
|  |  |  | Nabídková cena celkem včetně dopravy v Kč s DPH |  |  | 0
podpis oprávněné osoby za dodavatele