## List1
Příloha ke Kupní smlouvě - Technická specifikace k VZ "Dodávka turbomolekulárních, bezolejových a membránových vývěv (FAIR III)"
Interní č. objednávky UJF: 24050020
Takto podbarvená pole dodavatel povinně vyplní
Zadavatel stanovuje tyto minimální technické požadavky:
Předmět | Popis | Konrétní parametry nabízeného řešení nebo dodavatel uvede zda splňuje ANO / NE | Nabízené řešení (výrobce a přesný typ) | Nabídková cena za kus (Kč bez DPH) | Nabídková cena CELKEM (Kč bez DPH)
Turbomolekulární vývěva se zdrojem a ovládací jednotkou (2 ks) | vakuové připojení (IN): DN 100 ISO-K |  |  | 0 | 0
vakuové připojení (OUT): DN 25 ISO-K nebo DN 16 ISO-K
chlazení: min. vodní
čerpací rychlost (N2): min. 250 l/s
stupeň krytí: IP 54 nebo vyšší
s ovládací jednotkou kompatibilní s TMP, propojení s TMP kabely o délce min. 25 m*, napájení jednotky: 230V / 50Hz
interface kabely pro každou vývěvu, min. 30 m
doprava do sídla Zadavatele
záruční lhůta min. 12 měsíců**
Bezolejová vývěva (2 ks) | vakuové připojení (IN): DN 25 ISO-K |  |  | 0 | 0
čerpací rychlost: min. 6m3/h (optimum 18,1 m3/h)
napájení: 230 V / 50Hz
síťové kabely 230 V pro každou vývěvu
doprava do sídla Zadavatele
záruční lhůta min. 12 měsíců**
Membránová vývěva (1 ks) | vakuové připojení (IN): DN 16 ISO-K nebo DN 25 ISO-K |  |  | 0 | 0
čerpací rychlost: min. 3,8 m3/h
dosažitelné vakuum: min. 1 mbar
stupeň krytí: IP 40 nebo vyšší
napájení 230 V / 50 Hz
síťový kabel
doprava do sídla Zadavatele
záruční lhůta min. 12 měsíců**
Předpokládaná hodnota celkem bez DPH |  | 780000 | Nabídková cena celkem bez DPH |  | 0
|  |  | Nabídková cena celkem s DPH |  | 0
Pozn:
* Ovládací jednotka se nesmí nacházet v blízkosti urychlovače, kde by byla vystavena silné radiaci, proto požadujeme také min. 25 m dlouhé kabely k propojení ovládací jednotky se zdrojem vývěvy, příp. mezi zdrojem a vývěvou.
**Účastník uvede nabízenou délku záruční lhůty
podpis oprávněné osoby dodavatele