## List1
Technická specifikace k VZ "Dodávka HFC monitorů kontaminace"
Číslo interní objednávky 24050043
Takto podbarvená pole dodavatel povinně vyplní
Zadavatel stanovuje tyto minimální technické požadavky:
Pol. č. | Předmět | Popis | Dodavatel splňuje ANO / NE (příp. konrétní parametry nabízeného řešení) | Nabízené řešení (výrobce a přesný typ) | Předpokládaná hodnota celkem za 2 ks v Kč bez DPH | Nabídková cena v Kč bez DPH za 1 ks | Nabídková cena v Kč bez DPH za 2 ks
1 | Stacionární monitor kontaminace (2 kusy) | min. 2 detektory pro měření nohou |  |  | 900000 | 0 | 0
min. 2 detektory pro měření rukou
samostatná šatní sonda nebo odnímatelná ruční sonda
scintilační bezplynové detektory pro detekci alfa, beta, gama
možnost rozšíření o čtečku karet nebo čipů*
podmínkou je typové schválení předmětu plnění a ověřitelnost ČMI
doprava do místa plnění
instalace a uvedení do provozu v místě plnění
záruka na dodané zařízení min. 12 měsíců
2 | Zaškolení obsluhy v rozsahu potřebném pro běžný provoz zařízení |  |  |  | 15000 | 0 | 0
Předpokládaná hodnota celkem v Kč bez DPH |  |  | 915000 | Nabídková cena celkem v Kč bez DPH |  |  | 0
|  |  |  | Nabídková cena celkem v Kč s DPH |  |  | 0
Poznámka:
* aktuální dodávka je bez čtečky
Součástí dodávky není software, ani kalibrace/protokol o měření na ČMI.
podpis oprávněné osoby za dodavatele