## List1
Příloha ke Kupní smlouvě - Technická specifikace k VZ "Dodávka vakuových pump a vakuových ventilů (FerrMion)"
Interní číslo objednávky: 24100245
Takto podbarvená pole uchazeč povinně vyplní
Zadavatel stanovuje tyto minimální technické požadavky:
Č. | NÁZEV | POŽADOVANÉ PARAMETRY |  | KUSY | KONKRÉTNÍ PARAMETRY NABÍZENÉHO ZAŘÍZENÍ, PŘÍP. SPLNĚNÍ ANO/NE | NABÍZENÉ ZAŘÍZENÍ | NABÍDKOVÁ CENA ZA KS V KČ BEZ DPH | NABÍDKOVÁ CENA CELKEM V KČ BEZ DPH
|  | PARAMETR | POŽADOVANÉ TECHNICKÉ A FUNKČNÍ VLASTNOSTI |  |  | (VÝROBCE A PŘESNÝ TYP)
1 | Forvakuová (scroll) pumpa | Předpokládaná cena za ks | 101000 | 3 |  |  | 0 | 0
|  | Rychlost čerpání | min. 18 m3/h
|  | Příruba pro vstup (in) a výstup (out) | DN 25 ISO KF
|  | Napájení - vstup | jednofázový 200-240 VAC
|  | Napájecí kabel | min. 3m
|  | Záruka | min. 12 měs.
2 | Turbomolekulární pumpa | Předpokládaná cena za ks | 407000 | 1 |  |  | 0 | 0
|  | Rychlost čerpání pro N2 | min. 850 l/s
|  | Příruba | DN 200 CF pro vstup (in), a DN 25 ISO-KF nebo DN 40 ISO-KF pro výstup (out)
|  | Finální tlak | < 5·10-10 mbar
|  | Chlazení | vodní nebo vzduchové
|  | Příslušenství | integrovaná elektronika pohonu s externím ovladačem TMP, ochranná síťka (splint shield) pro DN 200CF
|  | Kabely | napájecí a propojovací
|  | Záruka | min. 12 měs.
3 | Turbomolekulární pumpa | Předpokládaná cena za ks | 263500 | 2 |  |  | 0 | 0
|  | Rychlost čerpání pro N2 | min. 650 l/s
|  | Příruba | DN 160 CF pro vstup (in), a DN 25 ISO-KF nebo DN 40 ISO-KF pro výstup (out)
|  | Finální tlak | < 5·10-10 mbar
|  | Chlazení | vodní nebo vzduchové
|  | Příslušenství | integrovaná elektronika pohonu s externím ovladačem TMP, ochranná síťka (splint shield) pro DN 160 CF
|  | Kabely | napájecí a propojovací
|  | Záruka | min. 12 měs.
4 | UHV deskový ventil | Předpokládaná cena za ks | 44500 | 2 |  |  | 0 | 0
|  | Příruba | DN 63 CF
|  | Ovládání | ruční
|  | Minimální tlak | 10-10 mbar
|  | Závity pro připojení | M8
|  | Záruka | min. 12 měs.
5 | UHV deskový ventil | Předpokládaná cena za ks | 77000 | 2 |  |  | 0 | 0
|  | Příruba | DN 160 CF
|  | Ovládání | ruční
|  | Minimální tlak | 10-10 mbar
|  | Závity pro připojení | M8
|  | Záruka | min. 12 měs.
| Předpokládaná hodnota v Kč bez DPH |  | 1480000 |  | Nabídková cena celkem včetně dopravy v Kč bez DPH |  |  | 0
[5 empty] | Nabídková cena celkem včetně dopravy v Kč s DPH |  |  | 0
[5 empty] | PODPIS OPRÁVNĚNÉ OSOBY ZA DODAVATELE |  |  | ,