## OU
Technické požadavky - dodávka výpočetní techniky pro oddělení OU
Dodavatel musí vyplnit všechna žlutě podbarvená pole. Dodavatel musí rovněž uvést i nabídkovou cenu za kus u každé položky (oranžové pole).
Společné požadavky |  |  | Splnění parametrů v podávané nabídce
Zachování totožné (nebo lepší) hardwarové konfigurace v rámci záručních oprav.
Ke všem zařízením budou dodány napájecí kabely.
Nabízená zařízení mají neutrální barvy techniky a souvisejícího příslušenství: černá/bílá/šedá/stříbrná.
Dodavatel provede v souvislosti s dodávkou následnou ekologickou likvidaci veškerého obalového materiálu. Odběr obalového materiálu bude proveden bezprostředně po dodání zboží, popř. po vzájemné dohodě jindy.
Všechna dodaná zařízení a příslušenství musí být plně kompatibilní.
[5 empty] | Celkem Kč za část: |  | 0
| POŽADOVANÉ PAMAMETRY |  | KONKRÉTNÍ PARAMETRY NABÍZENÉHO ZAŘÍZENÍ | NABÍZENÉ ZAŘÍZENÍ | Jednotková cena | Kusy | Kč
NÁZEV | PARAMETR | POŽADOVANÁ HODNOTA |  | (VÝROBCE A PŘESNÝ TYP) | Kč bez DPH
MONITOR (1 ks) | maximální přípustná cena | 4 370 Kč bez DPH za 1 ks monitoru |  |  |  | 1 | 0
| Úhlopříčka displeje | 23,8"
| Rámeček | Tenký do 6, 05mm okraj
| Rozlišení displeje | 1920x1080 (full HD)
| Technologie | MHL, LED podsvícení
| Typ panelu | IPS
| Poměr stran | 16:09
| Jas | 250 cd/m2
| Doba odezvy | 8 ms
| Kontrast | 1000:1
| Pozorovací úhly (horizontálně/vertikálně) | 178°/178°
| Konektivita | HDMI/MHL, display port, 4x USB 3.0
| Další parametry | Pivot podstavec s možností naklonění 6,5° dopředu a až 22° dozadu, nastavení výšky v rozsahu 130mm, záruka 3 roky