## List1
Příloha ke Kupní smlouvě - Technická specifikace k VZ "Dodávka turbomolekulární vakuové pumpy"
Interní číslo objednávky: 24070042
Takto podbarvená pole uchazeč povinně vyplní
Zadavatel stanovuje tyto minimální technické požadavky:
Č. | NÁZEV | POŽADOVANÉ PARAMETRY |  | KONKRÉTNÍ PARAMETRY NABÍZENÉHO ZAŘÍZENÍ, PŘÍPADNĚ SPLNĚNÍ ANO/NE | NABÍZENÉ ZAŘÍZENÍ | NABÍDKOVÁ CENA ZA KS V KČ BEZ DPH
|  | PARAMETR | POŽADOVANÉ TECHNICKÉ A FUNKČNÍ VLASTNOSTI |  | (VÝROBCE A PŘESNÝ TYP)
1 | Turbomolekulární vakuová pumpa (1 ks) | Typ | turbomolekulární |  |  | 0
|  | Rychlost čerpání pro N2 | 300 l/s
|  | Příruba pro vstup (in) a výstup (out) | DN 100 CF (in) / DN 25 ISO-KF nebo DN 40 ISO-KF (out)
|  | Finální tlak | < 5 · 10-10 mbar
|  | Chlazení | vodní nebo vzduchové
|  | Napájení - vstup | 230 V AC
|  | Napájecí kabel | min. 3 m
|  | Příslušenství | integrovaná elektronika pohonu s externím ovladačem TMP, ochranná síťka (splint shield) pro DN 100 CF
|  | Záruka | min. 12 měsíců
| Předpokládaná hodnota v Kč bez DPH |  | 158700 | Nabídková cena celkem včetně dopravy v Kč bez DPH |  | 0
|  |  |  | Nabídková cena celkem včetně dopravy v Kč s DPH |  | 0
PODPIS OPRÁVNĚNÉ OSOBY ZA DODAVATELE