## List1
Příloha ke Kupní smlouvě - Technická specifikace k VZ "Dodávka stereomikroskopu s barevnou kamerou - II."
Interní číslo objednávky UJF: 24050045
takto podbarvená pole uchazeč povinně vyplní
Zadavatel stanovuje tyto minimální technické požadavky:
Č. | NÁZEV | POŽADOVANÉ PARAMETRY |  | KONKRÉTNÍ PARAMETRY NABÍZENÉHO ZBOŽÍ, NEBO UCHAZEČ UVEDE ZDA SPLŇUJE ANO / NE | NABÍZENÉ ZAŘÍZENÍ | CELKOVÁ NABÍDKOVÁ CENA v Kč bez DPH
|  | PARAMETR | POŽADOVANÁ HODNOTA BEZ DPH |  | (VÝROBCE A PŘESNÝ TYP)
1 | Mikroskop (1 ks) | Port pro kameru | s pevným rozdělením 50vis:50doc vlevo a C-Mount 0,5x |  |  | 0
|  | Zvětšení | rozsah min. 8-40x
|  | Zoom | ručně ovladatelný, 5:1
|  | Volná pracovní vzdálenost | min. 110 mm
|  | Pozorovací úhel | 45°, nastavitelná mezioční vzdálenost
|  | Osvětlení | LED, zabudované, téměř svislé, přímo ve stativu mikroskopu
|  | Okuláry | 10x se zorným polem 23mm
|  | Kompatibilita | Zadavatel disponuje s kamerami Axiocam 202 mono a Axiocam 208 color a z ekonomických a operativních důvodů potřebuje, aby nově pořizovaný mikroskop byl kompatibilní i s těmito uvedenými kamerami.
2 | Stojan k mikroskopu (1 ks) | Základna stojanu | d = 30-35 cm / š = 19-22 cm / v = 3-4 cm |  |  | 0
|  | Pracovní plocha | max. d = 20 cm / š = 17 cm
|  | Sloupek | s pohonem a rukojetí
|  | Držák | nastav. tření
|  | Prosvětlování | LED, vestavěné, světlé/ tmavé pole, přepínatelné (spodní světlo)
|  | Ovládací prvky | samostatné, RL/TL pro zapnutí/vypnutí/stmívání
|  | Napájecí jednotka | integrovaná, pro dopadající i procházející světlo
|  | Desky | skleněná a černobílá plastová
|  | Kryt | protiprachový
|  | Kompatibilita | pro mikroskop viz pol. č. 1 této specifikace
3 | Iluminátor k LED (1 ks) | Popis | prstencový, segmentovatelný |  |  | 0
|  | LED | min. 48x, ve dvou řadách
|  | Režimy | min. 4 režimy: celý, poloviční, čtvrtkruh, 2 protilehlé čtvrtkruhy
|  | Otáčení | ruční v krocích po 90° nebo plynulé otáčení
|  | Kompatibilita | pro mikroskop viz pol. č. 1 této specifikace
4 | Mikroskopická kamera (1 ks) | Popis | barevná, vhodná i pro fluorescenci |  |  | 0
|  | Pixely | min. 2464 (V) x 2056 (V) = 5,07 megapx barva
|  | Rychlost snímání | min. 36 obrázků za vteřinu při plném rozlišení
|  | Software | snímání statických obrázků, videí, obrázků se zvýšenou hloubkou ostrosti, zpracování nasnímaných obrázků
|  | Kompatibilita | s mikroskopem viz pol. č. 1 této specifikace a také s mikroskopem Zeiss AXIO Imager M2 TL/FL, kterým Zadavatel disponuje a z ekonomických a operativních důvodů potřebuje, aby nově pořizovaná kamera byla kompatibilní i s tímto mikroskopem a mohla tak být dle nároků na kvalitu obrazu mezi mikroskopy zaměňována.
5 | Ostatní | Záruční lhůta | min. 24 měsíců
6 |  | Doprava a instalace | detašované pracoviště Zadavatele Na Truhlářce 39/64, Praha 8 |  |  | 0
7 |  | Zaškolení obsluhy | v místě plnění |  |  | 0
Předpokládaná hodnota v Kč bez DPH |  |  | 133000 | Nabídková cena celkem v Kč bez DPH |  | 0
|  |  |  | Nabídková cena celkem v Kč S DPH |  | 0
|  |  |  | podpis oprávněné osoby za dodavatele |  | ,