## Laboratorní materiál
Příloha ke Kupní smlouvě - Technická specifikace k VZ "Spotřební laboratorní materiál (RES-HUM, EATRIS)"
Takto podbarvená pole uchazeč povinně vyplní
Zadavatel stanovuje tyto minimální technické požadavky:
Č. | Název položky | Požadované technické a funkční vlastnosti, hodnota, množství | Množství/ks | číslo objednávky | Konkrétní parametry nabízeného zboží nebo uchazeč uvede, zda splňuje ANO/NE | Nabídková cena za jednotku v Kč bez DPH | Nabídková cena celkem v Kč bez DPH
1 | Dávkovač | na lahve, vypouštěcí ventil s bezpečnostní koulí, závit standardní GL 45, šroubovací odvzdušňovací uzávěr (extra s luerovým kuželem), vysoká chemická odolnost (louhy, kyseliny, zásady, rozpouštědla), těsnící břit PFA, autoklávovatelné, ventilový blok otočný o 360°, přesnost ±0,5%, objem 2,5-25ml, dělení 0,50ml, správnost <0,1% | 1 | 24100417 EATRIS faktura č. 1 |  | 0 | 0
2 | Dávkovač | na lahve, vypouštěcí ventil s bezpečnostní koulí, závit standardní GL 45, šroubovací odvzdušňovací uzávěr (extra s luerovým kuželem), vysoká chemická odolnost (louhy, kyseliny, zásady, rozpouštědla), těsnící břit PFA, autoklávovatelné, ventilový blok otočný o 360°, přesnost ±0,5%, objem 0,5-5,0ml, dělení 0,10ml, správnost <0,1% | 4 |  |  | 0 | 0
3 | Dávkovač | na lahve, vypouštěcí ventil s bezpečnostní koulí, závit standardní GL 45, šroubovací odvzdušňovací uzávěr (extra s luerovým kuželem), vysoká chemická odolnost (louhy, kyseliny, zásady, rozpouštědla), těsnící břit PFA, autoklávovatelné, ventilový blok otočný o 360°, přesnost ±0,5%, objem 1,0-10ml, dělení 0,20ml, správnost <0,1% | 1 |  |  | 0 | 0
4 | Zkumavka | centrifugační, borosilikátové sklo 3.3, čiré, velmi vysoká chemická a tepelná odolnost, max. RCF alespoň 4000xg, kulaté dno, certifikace DIN 58970, objem 50ml, Ø x D 33-35x100mm, bez víčka | 10 | 24100426 RES-HUM OP JAK faktura č. 2 |  | 0 | 0
5 | Zkumavky | s vyhnutým okrajem, neutrální borosilikátové sklo 5.1, tenkostěnné, velmi vysoká chemická odolnost, odolnost vůči rychlým změnám teplot a lokálnímu ohřevu, délka max. 200mm, vnější Ø 30mm, tloušťka stěny 0,7-0,8mm | 20 |  |  | 0 | 0
6 | Zkumavky | s vyhnutým okrajem, neutrální borosilikátové sklo 5.1, tenkostěnné, velmi vysoká chemická odolnost, odolnost vůči rychlým změnám teplot a lokálnímu ohřevu, délka max. 180mm, vnější Ø 18mm, tloušťka stěny 0,5-0,6mm | 50 |  |  | 0 | 0
7 | Skleněné kuličky | technické, specifická hmotnost 2 500±40 kg/m3, tepelná roztažnost (9,2±0,4).10-6 K-1, tvrdost min. 6Mohs, hydrolytická třída HGB 3, odolnost proti kyselinám III (DIN 12116), odolnost proti alkáliím A1 (ČSN ISO 695), průměr 5mm, povolená tolerance ±0,3mm, pevnost v tlaku min. 2600N, bal. min. 1 kg | 2 | 24100431 faktura č. 3 |  | 0 | 0
| Předpokládaná hodnota v Kč bez DPH | 48100 |  | Nabídková cena celkem včetně dopravy v Kč bez DPH |  |  | 0
|  |  |  | Nabídková cena celkem včetně dopravy v Kč s DPH |  |  | 0
podpis oprávněné osoby za dodavatele