## LABORATORNÍ NÁBYTEK
Příloha ke Kupní smlouvě - Technická specifikace k VZ - Dodávka laboratorního nábytku 02/2024
Interní číslo objednávky: 24050057
Takto podbarvená pole uchazeč povinně vyplní
Zadavatel požaduje tyto minimální technické požadavky:
Položka č. | Předmět plnění | Parametr | Popis | Konkrétní parametry nabízeného zboží, příp. dodavatel uvede splnění ano/ne | počet | Nabídková cena v Kč bez DPH za ks | Nabídková cena v Kč bez DPH celkem
1 | Botník | Typ | spodní konstrukce svařenec z jeklů tl. min. 50x50 mm, sedací plocha, police na boty 1x, deska s věšáky, horní skříňky - každá 1x police |  | 1 | 0 | 0
|  | Materiál | lamino - tl. min. 18 mm
|  | Rozměry (šxhxv) | 1300x400x2220 mm
|  | Kování a úchytky | standardní provedení viz níže
| Předpokládaná hodnota v Kč bez DPH | 16750
2 | Lavice | Typ | překročná, 3 díly |  | 1 | 0 | 0
|  | Rozměry (šxhxv) | 2220 x 400 x 450 mm
|  | Korpus a police | lamino tl. min. 18 mm, korpus pevná záda
|  | Police | vyjímatelné
|  | Sokl | laminovaná překližka, v. min. 60 mm
| Předpokládaná hodnota v Kč bez DPH | 13480
3 | Skříň | Typ | nástěnná, jednodveřová(levá dvířka, plná) |  | 2 | 0 | 0
|  | Zámek | ne
|  | Rozměry (šxhxv) | 600 x 350 x 740 mm
|  | Police | 1x, vyjímatelná
|  | Korpus a police | lamino tl. min. 18 mm, korpus pevná záda
| Předpokládaná hodnota v Kč bez DPH | 5260
4 | Skříň | Typ | nástěnná, jednodveřová(pravá dvířka, plná) |  | 1 | 0 | 0
|  | Zámek | ne
|  | Rozměry (šxhxv) | 600 x 350 x 740 mm
|  | Police | 1x, vyjímatelné
|  | Korpus a police | lamino tl. min. 18 mm, korpus pevná záda
| Předpokládaná hodnota v Kč bez DPH | 2610
5 | Skříň | Typ | nástěnná, závěsná, otevřená |  | 3 | 0 | 0
|  | Police | 1x, vyjímatelná
|  | Korpus a police | lamino tl. min. 18 mm, korpus pevná záda
|  | Rozměry (šxhxv) | 600 x 330 x 370 mm
| Předpokládaná hodnota v Kč bez DPH | 5130
6 | Skříň | Určení | pod chemickou digestoř, pro práci vsedě, laboratorní |  | 1 | 0 | 0
|  | Typ | kombinovaná (dveře, šuplíky), na kluzácích, vpravo na boku volná dvířka vč. úhelníkové zarážky, která bude upevněna na stávající konstrukci digestoře (dvířka umožňují volný přístup k digestoři), nad oběma oddíly (levý, pravý) 1x zásuvka - bez zámku
|  | Dvířka volná k digestoři | š. 335 mm
|  | Rozměry celkové (šxhxv) | 1385x600x730 (včetně dvířek)
|  | Levý oddíl | šířka 600 mm, dveře bez zámku, 1x police
|  | Pravý oddíl | šířka 450 mm, 3x zásuvka, horní zásuvka bez zámku
| Předpokládaná hodnota v Kč bez DPH | 25270
7 | Služby | doprava | do místa plnění zakázky |  | 1 | 0 | 0
|  | montáž | v místě plnění zakázky |  | 1 | 0 | 0
|  | záruční doba | min. 24 měsíců
8 | Ostatní | Požadavek na vlastnosti laboratorního nábytku | pro přímé použití v laboratoři, snadno dezinfikovatelné, odolné většině agresivních chemikálií a čisticích prostředků, parám
| Předpokládaná hodnota v Kč bez DPH | 14500
| Předpokládaná hodnota celkem v Kč bez DPH | 83000 | Nabídková cena celkem (včetně dopravy a montáže) v Kč bez DPH |  |  |  | 0
|  |  | Nabídková cena celkem (včetně dopravy a montáže) v Kč s DPH |  |  |  | 0
Požadavky na barevné provedení:
korpus - lamino: bílá
korpus - hrany: bílá
sokl: šedá
dveře - lamino: bílá
dveře - hrany: bílá
dveře - úchytka: alu
zásuvky - lamino: bílá
zásuvky hrany: bílá
zásuvky - úchytka: alu
konstrukce ocelové: bílá
Obrázky neslouží pouze k ilustraci, ale znázorňují konkrétní požadavek na podobu nábytku. Nákresy byly navrženy zadavatelem ÚJF.
Zadavatel již disponuje určitým nábytkem v laboratoři, čímž striktně požaduje rozměry nábytku uvedené v této specifikaci.
---------------------------------------------------------------
podpis osoby oprávněné jednat za dodavatele