## List1
Příloha ke Kupní smlouvě - Technická specifikace k VZ "Dodávka výpočetní techniky a příslušenství"
Dodavatel musí vyplnit všechna žlutě podbarvená pole.
Zadavatel stanovuje tyto minimální technické požadavky:
Č. | NÁZEV | POŽADOVANÉ PARAMETRY |  | ČÍSLO OBJEDNÁVKY | KUSY | KONKRÉTNÍ PARAMETRY NABÍZENÉHO ZAŘÍZENÍ, NEBO UCHAZEČ UVEDE ZDA SPLŇUJE ANO/NE | NABÍDKOVÁ CENA ZA KS V KČ BEZ DPH | NABÍDKOVÁ CENA CELKEM V KČ BEZ DPH
|  | PARAMETR | POPIS, PŘEDPOKLÁDANÁ HODNOTA V KČ BEZ DPH
1 | PC sestava | Předpokládaná hodnota za ks v Kč bez DPH | 124900 | 24050061 OTF | 1 |  | 0 | 0
|  | Procesor 1ks | min. 97000 multithread/ 4000 singlethread bodů dle www.cpubenchmark.net
|  | Základní deska 1ks | funkce bluetooth, integrovaná síťová a zvuková (8 kanálů) karta, M.2, PCIE 5.0, SATA III, WiFi, formát SSI-CEB, provedení RDIMM, paměť DDR5, min. 4x RAM slot (quad-channel), konektory základní desky: min. 5x PCIE x16, min. 2x USB 2.0, min. 6x USB 3.2Gen2, min. 1x USB 3.2Gen2x2, min. 3x M.2 (PCIE 5.0/ 4.0), min. 4x SATA III, audio jack, RJ45 10Gbps, RJ45 2.5Gbps, COM header, SlimSAS, USB 3.2Gen1 bracket, USB 2.0 bracket, USB-C 3.2Gen2x2 bracket, PCIE 5.0 x16, PCIE 4.0 x16, USB 4 header
|  | Chladič 1ks | vodní, osazené ventilátory 3x120, ARGB podsvícení 5V, RB ložisko, max. rychlost alespoň 2100RPM, hlučnost max. 37dB, automatická regulace otáček, rozměry radiátoru max. 400x120x30mm, délka hadic 400mm, rozměry pumpy max. 95x85x45mm, rychlost pumpy min. 4000-5500RPM
|  | Paměť 4ks | typ DDR5 ECC Reg., kapacita min. 64GB, rychlost min. 4800MT/s, časování CL40, rozměry max. 135x33x25mm
|  | Pevný disk 2ks | interní, kapacita min. 2TB, rozhraní PCIE Gen4 M.2 2280, NVMe, rychlost čtení/ zápisu min. 5150/ 4850MB/s, životnost min. 1200TBW, absence pohyblivých částí
|  | Grafická karta 1ks | GPU passmark min. 2250 bodů, operační paměť RAM min. 2GB GDDR5 64-bit, rozhraní pro připojení k PC PCIE x16 3.0, rozhraní sběrnice PCIE 3.0 x4, rozhraní pro připojení monitoru DVI-D, HDMI, min. 2x výstup obrazu, DirextX 12 nebo vyšší, OpenGL 4.5 nebo vyšší, dvouslotový pasivní chladič, rozměry max. 175x40x70mm
|  | Zdroj 1ks | výkon min. 850W, formát ATX, plně modulární, výbava a funkce odpojitelné kabely, aktivní PFC, tepelná regulace otáček, síťový vypínač, zero RPM mode, ochrana OVP,UVP,OCP,OPP,SCP,OTP, certifikace 80+GOLD, účinnost min. 90%, konektory ATX 20+4pin, CPU 8pin/4+4pin, floppy 4pin, min. 3x Molex HHD 4pin, min. 2x Molex FDD 4pin, min. 6x PCIE 8pin/6+2pin, min. 8x SATA 15pin, velikost ventilátoru min. 135mm, rozměry max. 150x90x160mm
|  | Skříň 1ks | velikost big tower, umístění volně stojící, formát základní desky ATX/mATX/mITX/eATX/CEB/EEB, min. 9x 2,5"/3.5" interní slot, max. výška chladiče procesoru 165-170mm, max. délka grafické karty 490mm, konekory předního panelu USB 3.2Gen1, USB-C, jack (sluchátka/ mikrofon), USB 3.2Gen2, průhledná bočnice- temperované sklo, přední/ zadní ventilátor min. 2x200/2x120mm, min. 17x pozice pro ventilátory (osazené 3x120ARGB, 2x200ARGB), podporovaná velikost radiátorů 120/140/240/180/360/420mm, podsvícení RGB, materiál skříně ocel, rozměry max. 280x540x560, hmotnost max. 20kg
|  | Záruka | min. 36 měs.
|  | Model/Part number | typ/model vedoucí k identifikaci nabízeného řešení(např. Part number, katalogové číslo, apod.
2 | UPS | Předpokládaná hodnota za ks v Kč bez DPH | 4900 |  | 1 |  | 0 | 0
|  | Jmenovitý/činný výkon | min. 2200VA/min. 1200W
|  | Vstupní/ výstupní napětí | 230V
|  | Porty | 4x zásuvka 220/230V Shuko, ochrana RJ11 TEL,RJ45 NET
|  | Rozměry | max. 190x140x390mm
|  | Signalizace | LED indikátory, zvuková výstraha
|  | Výdrž | min. 8,5min. v 50% zátěži
|  | Regulace napětí | AVR
|  | Délka přívodního kabelu | min. 1,2 m
|  | Vstupní zásuvka | CEE7
|  | Topologie | LineInteractive
|  | Záruka | min. 24 měsíců
3 | Baterie | Předpokládaná hodnota za ks v Kč bez DPH | 2330 | 24100450 ÚŘ | 2 |  | 0 | 0
|  | Typ | náhradní baterie pro UPS, kompatibilní s APC RBC7
|  | Kapacita | min. 12Ah
|  | Napětí | 24V
|  | Článek | Pb
|  | Originální | ne, alternativní
|  | Záruka | min. 24 měs.
4 | Pevný disk | Předpokládaná hodnota za ks v Kč bez DPH | 3350 |  | 2 |  | 0 | 0
|  | Kapacita | min. 4TB
|  | Typ | HDD
|  | Formát | 3,5", interní
|  | Rozhraní | interní SATA III
|  | Rychlost čtení/ zápisu | min. 250-275MB/s
|  | Vyrovnávací paměť | 250-260MB
|  | Hlučnost | max. 36dB (A)
|  | Mean Time Before Failure | min. 2 000 000h
|  | Otáčky/min. | 7200
|  | Záruka | min. 24 měs.
5 | Power Injector | Předpokládaná hodnota za ks v Kč bez DPH | 2800 |  | 2 |  | 0 | 0
|  | Kompatibilita | plně kompatibilní s Aironet AP
|  | Norma/ PoE výstup | 802.3at
|  | Rychlost portů | min. 1GB/s
|  | Rozhraní | 2x RJ45
|  | Napájení | 55 V DC interní zdroj
|  | Rozměry | max. 55x140x35mm
|  | Záruka | min. 12 měs.
6 | Flash Disk | Předpokládaná hodnota za ks v Kč bez DPH | 370 |  | 3 |  | 0 | 0
|  | Kapacita | min. 128GB
|  | Rozhraní/ konektor | USB 3.2Gen1/ USB-A
|  | Rychlost čtení/ zápisu | min. 200MB/s/ 60MB/s
|  | Zpracování | kov, poutko na klíče
|  | Záruka | min. 36 měs.
7 | Myš | Předpokládaná hodnota za ks v Kč bez DPH | 150 |  | 5 |  | 0 | 0
|  | Připojení | drátová
|  | Rozhraní | USB 3.2Gen1/ USB-A
|  | Typ | kancelářská, symetrická
|  | Citlivost | 800-1000DPI
|  | Technologie | optická
|  | Tlačítka | 3x, klasické kolečko
|  | Kabel | min. 1,8m
|  | Záruka | min. 36 měs.
8 | UPS | Předpokládaná hodnota za ks v Kč bez DPH | 3780 | 24100444 ODZ | 1 |  | 0 | 0
|  | Jmenovitý/ činný výkon | min. 2000VA/ 1200W
|  | Vstupní/ výstupní napětí | 230V
|  | Baterie | min. 12V, 9Ah
|  | Signalizace | LED- stav UPS
|  | Porty | USB- pro komunikaci s PC
|  | Výstupní zásuvky | IEC
|  | Nabíječka | USB 1A
|  | Regulátor napětí | automatický- interní AVR
|  | Rozměry | max. 150x175x380mm
|  | Záruka | min. 24 měs.
| Předpokládaná hodnota celkem v Kč bez DPH |  | 152400 |  | Nabídková cena celkem včetně dopravy v Kč bez DPH |  |  | 0
[5 empty] | Nabídková cena celkem včetně dopravy v Kč s DPH |  |  | 0
[6 empty] | podpis oprávněné osoby za dodavatele |  | ,