## Laboratorní materiál
Příloha ke Kupní smlouvě - Technická specifikace k VZ "Spotřební laboratorní materiál a chemikálie (RES-HUM, AMULET)"
Takto podbarvená pole uchazeč povinně vyplní
Zadavatel stanovuje tyto minimální technické požadavky:
Č. | Název položky | Požadované technické a funkční vlastnosti, hodnota, množství | Množství/ks/bal. | číslo objednávky | Konkrétní parametry nabízeného zboží nebo uchazeč uvede, zda splňuje ANO/NE | Nabídková cena za jednotku v Kč bez DPH | Nabídková cena celkem v Kč bez DPH
1 | Zkumavky | centrifugační, borosilikátové sklo 3.3, čiré, velmi vysoká chemická a tepelná odolnost, max. RCF alespoň 4000xg, kulaté dno, certifikace DIN 58970, objem 50ml, Ø x D 33-35x100mm, bez víčka | 10 | 24100426 RES-HUM, faktura č. 1 |  | 0 | 0
2 | Zkumavky | s vyhnutým okrajem, neutrální borosilikátové sklo 5.1, tenkostěnné, velmi vysoká chemická odolnost, odolnost vůči rychlým změnám teplot a lokálnímu ohřevu, délka max. 200mm, vnější Ø 30mm, tloušťka stěny 0,7-0,8mm, bal. 20-50 ks | 1 |  |  | 0 | 0
3 | Zkumavky | s vyhnutým okrajem, neutrální borosilikátové sklo 5.1, tenkostěnné, velmi vysoká chemická odolnost, odolnost vůči rychlým změnám teplot a lokálnímu ohřevu, délka max. 180mm, vnější Ø 18mm, tloušťka stěny 0,5-0,6mm, bal. 50-100 ks | 1 |  |  | 0 | 0
4 | Skleněné kuličky | technické, specifická hmotnost 2 500±40 kg/m3, tepelná roztažnost (9,2±0,4).10-6 K-1, tvrdost min. 6Mohs, hydrolytická třída HGB 3, odolnost proti kyselinám III (DIN 12116), odolnost proti alkáliím A1 (ČSN ISO 695), průměr 5mm, povolená tolerance ±0,3mm, pevnost v tlaku min. 2600N, bal. min. 1 kg | 2 | 24100431 faktura č. 2 |  | 0 | 0
5 | Deska | skelný uhlík, tloušťka 1mm, číslo CAS 7440-44-0, vzorec C, 50x50mm | 1 | 24100447 AMULET, faktura č. 3 |  | 0 | 0
6 | Polystyrensulfonát | PEDOT:PSS: Poly(2,3-dihydrothieno-1,4-dioxin)-poly(styrenesulfonate) či Poly(3,4-ethylenedioxythiophene) polystyrene sulfonate, číslo CAS 155090-83-8, celkem min. 200g | 1 |  |  | 0 | 0
7 | Chlorbenzen | C₆H₅Cl, číslo CAS 108-90-7, čistota min. 99%, skleněná lahev, celkem min. 1l | 1 |  |  | 0 | 0
8 | Čistič | pro spektrofotometry, alkalický tekutý koncentrát, kompletní náhrada kyseliny chromsírové, pro čištění křemenných a skleněných článků, optických komponentů ze skla, křemene, safíru a porcelánu, nesterilní, celkem min. 1l | 1 |  |  | 0 | 0
9 | Filtrační papír | filtrační kvalita 2R, min. 80g arch, min. 500x500mm, celkem min. 12,5kg | 1 |  |  | 0 | 0
10 | Benzín | technický, celkem min. 4l | 1 | 24100441 AMULET, faktura č. 3 |  | 0 | 0
| Předpokládaná hodnota celkem v Kč bez DPH | 22100 |  | Nabídková cena celkem včetně dopravy v Kč bez DPH |  |  | 0
|  |  |  | Nabídková cena celkem včetně dopravy v Kč s DPH |  |  | 0
podpis oprávněné osoby za dodavatele