## List1
Příloha ke Kupní smlouvě - Technická specifikace k VZ "Dodávka výpočetní techniky a příslušenství 02/2024
Dodavatel musí vyplnit všechna takto žlutě podbarvená pole
Zadavatel stanovuje tyto minimální technické požadavky:
Č. | NÁZEV | POŽADOVANÉ PARAMETRY |  | ČÍSLO OBJEDNÁVKY/NÁZEV PROJEKTU | KUSY | KONKRÉTNÍ PARAMETRY NABÍZENÉHO ZAŘÍZENÍ, NEBO UCHAZEČ UVEDE ZDA SPLŇUJE ANO/NE | NABÍZENÉ ZAŘÍZENÍ | NABÍDKOVÁ CENA ZA KS V KČ BEZ DPH | NABÍDKOVÁ CENA CELKEM V KČ BEZ DPH
|  | PARAMETR | POPIS, PŘEDPOKLÁDANÁ HODNOTA V KČ BEZ DPH |  |  |  | (VÝROBCE A PŘESNÝ TYP)
1 | Záložní zdroj | Předpokládaná hodnota za ks v Kč bez DPH | 5550 | 24100453 OJR | 1 |  |  | 0 | 0
|  | Skutečný/ zdánlivý výkon | min. 540W/ 900VA
|  | Napájení | LineInteractive
|  | Účinnost při 100%/ 50% zátěži | min. 98%/ 97%
|  | Záložní doba při 100%/ 50% zátěži | min. 4,5/ 16min
|  | Vlastnosti | AVR, LCD displej
|  | Rozměry | max. 100x250x400mm, max. 11kg
|  | Záruka | min. 36 měs.
2 | Záložní zdroj | Předpokládaná hodnota za ks v Kč bez DPH | 1000 | 24100454 ODZ | 1 |  |  | 0 | 0
|  | Skutečný/ zdánlivý výkon | min. 360W/ 650VA
|  | Napájení | LineInteractive
|  | Vlastnosti | 3x FR, AVR
|  | Rozměry | max. 100x160x250mm, hmotnost max. 5kg
|  | Záruka | min. 24 měs.
3 | Monitor | Předpokládaná hodnota za ks v Kč bez DPH | 2500 |  | 1 |  |  | 0 | 0
|  | Displej | úhlopříčka min. 21,5", rozlišení min. 1920x1080 FullHD, panel LCD IPS, obnovovací frekvence min. 60Hz, odezva max. 5ms, max. jas alespoň 250cd/m2, nativní kontrast 1000:1, matný povrch, poměr stran 16:9
|  | Konstrukce | rovná
|  | Připojení | min. 1x HDMI 1.4 nebo vyšší, min. 1x DisplayPort 1.2 nebo vyšší, min. 1x VGA, min. 4x USB
|  | Vlastnosti/ funkce | barevné pokrytí sRGB 99%, nastavitelná výška, pivot, filtr modrého světla, flicker-free, VESA 100x100
|  | Rozměry | min. 48x33x17cm, hmotnost max. 5kg
|  | Záruka | min. 36 měs.
4 | Monitor | Předpokládaná hodnota za ks v Kč bez DPH | 5350 | 24100463 ÚŘ | 1 |  |  | 0 | 0
|  | Displej | úhlopříčka min. 27", rozlišení min. 2560x1440 QuadHD, panel LCD IPS, obnovovací frekvence min. 60Hz, odezva max. 5ms, max. jas alespoň 350cd/m2, nativní kontrast 1000:1, matný povrch, poměr stran 16:9
|  | Konstrukce | rovná
|  | Připojení | min. 1x HDMI 1.4 nebo vyšší, min. 1x DisplayPort 1.2 nebo vyšší, min. 5x USB
|  | Vlastnosti/ funkce | barevné pokrytí sRGB 99%, 3D model+ AR model v Android a iOS app, nastavitelná výška, pivot, flitr modrého světla, flicker-free, VESA 100x100
|  | Rozměry | min. 60x50x19cm, hmotnost max. 7kg
|  | Příslušentví | kabel DisplayPort, kabel USB
|  | Záruka | min. 36 měs.
5 | Switch | Předpokládaná hodnota za ks v Kč bez DPH | 400 | 24100474 OJR | 1 |  |  | 0 | 0
|  | Provedení | desktop
|  | Porty | min. 8x RJ45, min. 8x 10/100/1000Base-T
|  | Rozměry | max. 130x70x25mm
|  | Záruka | min. 36 měs.
6 | WiFi router | Předpokládaná hodnota za ks v Kč bez DPH | 2500 |  | 1 |  |  | 0 | 0
|  | Standardy | 802.11ax
|  | Typ/ pásma WiFi | WiFi 6, dual-band 2,4GHz, 5GHz
|  | Porty/ konektory | min. 4x LAN 1Gbit, min. 1x WAN 1Gbit
|  | Funkce | access point, router, MU-MIMO, WiFi mesh, IPv6 Ready, VPN, Rodičovská kontrola, OneMesh kompatibilta, Přístup přes cloud, IPTV, Ovládání mobilní aplikací, LED control (noční režim)+ DHCP Server, DHCP Client List, Address Reservation
|  | Šifrování | WPA-PSK, WPA2-PSK, WPA3
|  | Antény | neodnímatelné, 4x externí
|  | Ochrana | HomeShield, GuestZone
|  | Rozměry | max. 15x30x5cm
|  | Záruka | min. 36 měs.
Předpokládaná hodnota celkem v Kč bez DPH |  |  | 17300 |  |  | Nabídková cena včetně dopravy celkem v Kč bez DPH |  |  | 0
[6 empty] | Nabídková cena včetně dopravy celkem v Kč s DPH |  |  | 0
[6 empty] | PODPIS OPRÁVNĚNÉ OSOBY ZA DODAVATELE |  |  | ,