## List1
Příloha ke Kupní smlouvě - Technická specifikace k VZ "Dodávka stolního počítače 01/2024"
Dodavatel musí vyplnit všechna takto žlutě podbarvená pole
Číslo interní objednávky: 24100534
Zadavatel stanovuje tyto minimální technické požadavky:
Č. | NÁZEV | POŽADOVANÉ PARAMETRY |  | KUSY | KONKRÉTNÍ PARAMETRY NABÍZENÉHO ZAŘÍZENÍ, NEBO UCHAZEČ UVEDE ZDA SPLŇUJE ANO/NE | NABÍZENÉ ZAŘÍZENÍ | NABÍDKOVÁ CENA ZA KS V KČ BEZ DPH | NABÍDKOVÁ CENA CELKEM V KČ BEZ DPH
|  | PARAMETR | POPIS, PŘEDPOKLÁDANÁ HODNOTA V KČ BEZ DPH |  |  | (VÝROBCE A PŘESNÝ TYP)
1 | PC | Předpokládaná cena za ks | 20600 | 1 |  |  | 0 | 0
|  | Procesor | min. 30750 bodů dle www.cpubenchmark.net integr. graf. jádro
|  | RAM | min. 32GB, DDR4 nebo lepší, min. 3200MHz
|  | Paměťové sloty | min. 2x
|  | Pevný disk | min. 1000GB SSD, M.2 Pcle 3.0 4x NVMe
|  | GPU | min. 1850 bodů dle www.videocardbenchmark.net integrovaná
|  | LAN | integrovaná se standardy IEEE 802. 10/100/1000Mbit/s, RJ45, wake on LAN
|  | Konektivita | min. 6x USB (min. 2x USB 3.0), min. 1x audio jack 3.5mm, možnost přidat další interní HDD, VGA D-SUB, HDMI, DisplayPort
|  | Skříň | Midi Tower ATX standart
|  | Zdroj | min. výkon 500W, ATX standart, energetická efektivita 80 plus bronze nebo lepší
|  | Operační systém | Microsoft Windows 11 Pro (64bit) CZ lokalizace
|  | Záruka | min. 24 měs.
| Předpokládaná hodnota celkem v Kč bez DPH |  |  | 20600 | Nabídková cena včetně dopravy celkem v Kč bez DPH |  |  | 0
[5 empty] | Nabídková cena celkem včetně dopravy v Kč s DPH |  |  | 0
[5 empty] | PODPIS OPRÁVNĚNÉ OSOBY ZA DODAVATELE |  |  | ,