## Datový rozvaděč
Příloha ke Kupní smlouvě - Technická specifikace k VZ "Dodávka a instalace datových rozvaděčů"
Číslo interní objednávky: 24050067
Takto podbarvená pole dodavatel povinně vyplní
Zadavatel stanovuje tyto minimální technické požadavky:
Č. | NÁZEV | POŽADOVANÉ PARAMETRY |  | POČET KUSŮ, DÉLKA (m) | KONKRÉTNÍ PARAMETRY NABÍZENÉHO ZAŘÍZENÍ, příp. DODAVATEL UVEDE SPLNĚNÍ ANO/NE | NABÍDKOVÁ CENA za jednotku v Kč bez DPH | NABÍDKOVÁ CENA celkem v Kč s DPH
|  | PARAMETR | POPIS, PŘEDPOKLÁDANÁ HODNOTA V KČ BEZ DPH
1 | Stojanový rozvaděč | Předpokládaná hodnota za ks | 24350 | 2 |  | 0 | 0
|  | Velikost | rack 42U ( 1978x800x1000mm) v x š x h
|  | Umístění | volně stojící
|  | Použití | kabelážní, v datových centrech, síťových a telekomunikačních ústřednách
|  | Přední dveře | perforované
|  | Bočnice | 2x odnímatelné se zámkem
|  | Kryt | horní a spodní
|  | Nosnost | min. 500 kg
|  | Konstrukce | ocel, svařovaná
|  | Lišty | dva páry, posuvné, 19", typ L
|  | Záruka | min. 24 měs.
Přesný typ / výrobce nabízeného řešení
2 | Napájecí panel | Předpokládaná hodnota za ks | 1050 | 4 |  | 0 | 0
|  | Dimenzování | 230V 16A
|  | Zásuvky | min. 8x
|  | Typ | UTE
|  | Umístění | horizontální, pro instalaci na 19" lišty rozvaděče
|  | Výška | 1U
|  | Přívodní kabel | min. 3m
|  | Záruka | min. 24 měs.
Přesný typ / výrobce nabízeného řešení
3 | Patch panel 24x RJ45 | Předpokládaná hodnota za ks | 2040 | 1 |  | 0 | 0
|  | Kategorie | cat6 utp
|  | Krytí kontaktů | zlato, nikl
|  | Svorkovnice | duální
|  | Podporované protokoly | 2.5G/5GBASTE-T a nižší
|  | Vodič | AWG 26-22, drát
|  | Záruka | min. 24 měs.
Přesný typ / výrobce nabízeného řešení
4 | Kabel | Předpokládaná hodnota za ks | 2040 | 1 |  | 0 | 0
|  | Typ | UTP
|  | Délka | 120m/ 120x1m
|  | Kategorie | cat6 utp, LSOH dca
|  | Záruka | min. 24 měs.
5 | Napájecí kabel + zásuvka | Předpokládaná hodnota za ks | 850 | 2 |  | 0 | 0
|  | Typ | napájecí 230V 16A
|  | Popis | zakončený zásuvkou v rozvaděči, připojení na stávající jističe v rozvaděči nn, celková délka kabelů 20 m
|  | Záruka | min. 24 měs.
6 | Zásuvka | Předpokládaná hodnota za ks | 340 | 2 |  | 0 | 0
|  | Typ | RJ45 do podhledu pro AP
|  | Záruka | min. 24 měs.
7 | Drobný montážní materiál | Předpokládaná hodnota za ks | 1000 | 1 |  | 0 | 0
|  | Typ | spojovací a upevňovací materiál
|  | Záruka | min. 24 měs.
8 | Služby | Předpokládaná hodnota celkem | 38640
|  | montáž a instalace racku do serverovny místnost č. 305 |  | 2 |  | 0 | 0
|  | montáž patch panelu 24x RJ45 Cat6 utp do racku |  | 1 |  | 0 | 0
|  | montáž napájecího panelu |  | 4 |  | 0 | 0
|  | připojení na rozvaděč nn (stávající jističe), Napájecí kabel 230V zakončený zásuvkou v rack. rozvaděči |  | 2 |  | 0 | 0
|  | oprava zásuvkového okruhu v místnosti č. 314A - Prověření zapojení el. vodičů do zásuvek v daném zásuvkovém okruhu (max. 10 zásuvek), - prověření zapojení el. vodičů zásuvkového okruhu v podružném rozvaděči v místnosti č. 305, - oprava zapojení zásuvkového okruhu do funkčního stavu odpovídajícímu bezpečnostním normám v daném prostředí |  | 1 |  | 0 | 0
|  | revize uzemnění a přívodu nn do rack. rozvaděče, vystavení revizního protokolu (zpráva) |  | 1 |  | 0 | 0
|  | položení strukturované kabeláže z rack. rozvaděče v serverovně 305 (3. np) stávajícími prostupy, dále stoupačkou do přízemí a dále podhledem do místnosti č. 102 (1. np), 2 x 60 m |  | 120 |  | 0 | 0
|  | rozkrytí a opětovné zakrytí podhledu v 1. np (kabelová trasa o celkové délce 20 metrů) |  | 20 |  | 0 | 0
|  | montáž a připojení zásuvky RJ45 do podhledu v místnosti č. 102 |  | 2 |  | 0 | 0
|  | doprava do místa zadavatele |  | 1 |  | 0 | 0
|  | záruka na služby min. 36 měs. |  | 1
Předpokládaná hodnota celkem v Kč bez DPH |  |  | 99000 | Nabídková cena celkem v Kč bez DPH |  |  | 0
|  |  |  | Nabídková cena celkem v Kč s DPH |  |  | 0
PODPIS OPRÁVNĚNÉ OSOBY ZA DODAVATELE