## List1
Příloha ke Kupní smlouvě - Technická specifikace k VZ " Dodávka modulového mikroskopu s kamerou (EATRIS)"
Interní číslo objednávky UJF: 24050060
Takto podbarvená pole uchazeč povinně vyplní
Zadavatel stanovuje tyto minimální technické požadavky:
Č. | NÁZEV | POŽADOVANÉ PARAMETRY |  | KONKRÉTNÍ PARAMETRY NABÍZENÉHO ZBOŽÍ, NEBO UCHAZEČ UVEDE ZDA SPLŇUJE ANO / NE | NABÍZENÉ ZAŘÍZENÍ | CELKOVÁ NABÍDKOVÁ CENA V KČ BEZ DPH
|  | PARAMETR | POPIS |  | (VÝROBCE A PŘESNÝ TYP)
1 | Mikroskop (1 ks) | Porty | pro další rozšíření s manuálním stativem, kódovaný trinokulární kamerový port (výstup 100/ 0%) |  |  | 0
|  | Rozšiřitelnost | na systémy TIRF, FRAP a další techniky, možnost upevnění polarizátoru (motorizovaný) a držáku filtru, výškové nastavení polní clony (motorizovaná), upevnění a nastavení Koehlerova osvětlení
|  | Pohyb | motorizovaný v ose Z (rozsah min. 12mm), ostření min. 5 kroků
|  | Tubus | binokulární, mezioční vzdálenost 55-75mm, 45° vhledový úhel
|  | Okuláry | min. 10x zvětšení, min. 22mm zorné pole, nastavitelné dioptrie, odnímatelné plastové očnice
|  | Stolek | manuální, rozsah pojezdu min. 83x127mm, odolná hliníková konstrukce, ergonomická rokujeť (pohon pro osy x a y)
|  | Vodič vzorků | univerzální, pro 24 komůrkový insert, držák pro kultivační lahve
|  | Kondensor | motorizovaný, min. 7 pozic, automatická změna kontrastních metod
|  | Rozšíření | DIC metody pro všechny objektivy, automatická změna prisem pro jednotlivé objektivy
|  | Revolver | kódovaný, pro 6 objektivů
|  | Slider | fázový, integrovaný
|  | Display | dotykový, pro ovládání
|  | USB | ano, možnost uložení a opětovného vyvolání parametru
|  | Světlo | LED, automatická uzávěrka, životnost min. 25 000h
2 | Objektivy | Planachromatický objektiv (1 ks) | 5x/0.12, pracovní vzdálenost min. 14mm, slider pro fázový kontrast |  |  | 0
|  | Planachromatický objektiv (1 ks) | 10x/0.22, pracovní vzdálenost min. 7.8mm, slider pro fázový kontrast |  |  | 0
|  | Plan fluoritový objektiv (1 ks) | 20x/0.40, pracovní vzdálenost min. 6.9mm, korekce na krycí sklíčko 0-2mm, slider pro fázový kontrast |  |  | 0
3 | Barevná HD kamera (1 ks) | Rozlišení | min. 3072x2048px |  |  | 0
|  | Rychlost | min. 15fps, trigger až 21fps
|  | Pixel | velikost max. 2,4x2,4µm
|  | Senzor | CMOS
|  | Rozsah exp. času | min. 1ms-10s
|  | Barevná hloubka | min. 3x12 -bit = 32-bit RGB, 12-bit mono
|  | Binning | min. 2x2
|  | Filtr | optický, 650nm pro IR oblast
|  | Dynamický rozsah | maximální rozsah alespoň 72dB
|  | Kapacita | min. 14000 e-
|  | Spotřeba | max. 3W
|  | Porty | HDMI, USB 3.0, c-mount min. 0,55x
4 | Software (1 ks) | Struktura | modulární, možnost přidání dalších app modulů |  |  | 0
|  | Foto | vytváření fotografií včetně 3D vizualizace
|  | Základní vlastnosti | vkládání popisů a měřítek, základní úpravy obrázků, export dat, vypočítávání skládání, ořez obrazu, měření intenzity,délek,ploch, náhled a překryv jednotlivých kanálů, automatické ukládání mezikroků v procesu snímání, online měření, oprava paralaxy
|  | Nastavení | konstrastu, jasu, gama (pro každý snímek i při multikanál. snímání), kompletní nastavení parametrů snímání, tlačítek mikroskopu, kamery
|  | Rozšířené vlastnosti a funkce | definování přijímacích kanálů různými technikami kontrastu s různými parametry pořízení, časosběr a multikanálové snímání, automatické nastavení expozičního intervalu, ovládání osy Z a SW autofocus
|  | Dongle | s licencí pro SW, přenositelný
|  | Řídící jednotka | k mikroskopu
5 | Ostatní | Záruční lhůta | min. 12 měs.
6 |  | Doprava | do místa plnění |  |  | 0
7 |  | Instalace | v místě plnění |  |  | 0
8 |  | Zaškolení obsluhy | v místě plnění |  |  | 0
Předpokládaná hodnota celkem v Kč bez DPH |  |  | 1239600 | Nabídková cena celkem v Kč bez DPH |  | 0
|  |  |  | Nabídková cena celkem v Kč s DPH |  | 0
PODPIS OPRÁVNĚNÉ OSOBY ZA DODAVATELE