## List1
Příloha ke Kupní smlouvě - Technická specifikace k VZ "Dodávka výpočetní techniky, příslušenství a tonerů 07/2024"
Dodavatel je povinen vyplnit všechna takto žlutě podbarvená pole
Zadavatel stanovuje tyto minimální technické požadavky:
Č. | NÁZEV | POŽADOVANÉ PARAMETRY |  | ČÍSLO OBJEDNÁVKY/NÁZEV PROJEKTU | KUSY | KONKRÉTNÍ PARAMETRY NABÍZENÉHO ZAŘÍZENÍ, NEBO UCHAZEČ UVEDE ZDA SPLŇUJE ANO/NE | NABÍZENÉ ZAŘÍZENÍ | NABÍDKOVÁ CENA ZA KS V KČ BEZ DPH | NABÍDKOVÁ CENA CELKEM V KČ BEZ DPH
|  | PARAMETR | POPIS, PŘEDPOKLÁDANÁ HODNOTA V KČ BEZ DPH |  |  |  | (VÝROBCE A PŘESNÝ TYP)
1 | Záložní zdroj | Předpokládaná hodnota za ks v Kč bez DPH | 2850 | 24100596 ONF | 1 |  |  | 0 | 0
|  | Skutečný/ zdánlivý výkon | min. 520W/ min. 850VA
|  | Typ napájení | offline
|  | Účinnost | min. 99%
|  | Záložní doba | při 100% zátěži min. 2,3min/ při 50% min. 9,8min
|  | Výstupní zásuvky | FR min. 8x, ochrana dat. sítě RJ-45, ochrana telefonní sítě RJ-11, USB
|  | Typ UPS | klasická
|  | Rozměry | max. 130x120x370mm
|  | Záruka | min. 36 měs.
2 | Záložní zdroj | Předpokládaná hodnota za ks v Kč bez DPH | 2850 | 24100604 ONIM | 2 |  |  | 0 | 0
|  | Skutečný/ zdánlivý výkon | min. 520W/ min. 850VA
|  | Typ napájení | offline
|  | Účinnost | min. 99%
|  | Záložní doba | při 100% zátěži min. 2,3min/ při 50% min. 9,8min
|  | Výstupní zásuvky | FR min. 8x, ochrana dat. sítě RJ-45, ochrana telefonní sítě RJ-11, USB
|  | Typ UPS | klasická
|  | Rozměry | max. 130x120x370mm
|  | Záruka | min. 36 měs.
3 | Baterie do záložního zdroje | Předpokládaná hodnota za ks v Kč bez DPH | 6340 |  | 1 |  |  | 0 | 0
|  | Typ | nabíjecí
|  | Kapacita/ napětí | min. 17Ah/ 12V
|  | Kompatibilita | APC Smart UPS 1500 LCD- plně kompatibilní
|  | Originalita | alternativní
|  | Záruka | min. 24 měs.
4 | Notebook | Předpokládaná hodnota za ks v Kč bez DPH | 44700 | 24100617 OFTI | 1 |  |  | 0 | 0
|  | Pevný disk | SSD min. 1000GB, PCIe NVMe, min. 2 sloty (1 osazený)
|  | Operační paměť | RAM min. 64GB, DDR5, paměť ve slotech, min. 2 sloty (2 osazené), možnost rozšíření až na 96GB (2x48GB)
|  | Procesor | min. 25000 multithread bodů dle www.cpubenchmark.net cache min. 24MB, automatické přetaktování, HyperThreading, podpora virtualizace
|  | Displej | min. 14,5", obnovovací frekvence min. 90Hz, svítivost min. 350Nits, antireflexní, panel IPS, poměr stran 16:10, barevné pokrytí sRGB 100%, max. rozlišení alespoň 2560x1600px
|  | Grafická karta | min. 11500 bodů dle www.videocardbenchmark.net dedikovaná, paměť min. 4GB
|  | Operační systém | Windows 11 Pro
|  | Výbava | podsvícená klávesnice (jednobarevné podsvícení, CZ/SK)), čtečka otisků prstů, TPM 2.0, Windows Hello, webkamera min. 5Mpx
|  | Baterie | nabíjecí konektor USB-C, kapacita min. 75Wh, příkon min. 135W
|  | Konstrukce | unibody, klasický pevný NTB
|  | Rozhraní | min. 2x Thunderbolt/USB 4, min. 2x USB 3.2 Gen1, min. 1x HDMI, min. 1x USB-C, min. 1x RJ45, min. 1x audio jack, Bluetooth v5.3 nebo vyšší, WiFi 6E 802.11ax nebo vyšší
|  | Rozměry | max. 330x20x230mm, hmotnost max. 2kg
|  | Příslušenství | nabíjecí adaptér
|  | Certifikace | TÜV Low Blue Light, MIL-STD-810H
|  | Záruka | min. 36 měs., servis u zakázníka
5 | Tonery | Předpokládaná hodnota za ks v Kč bez DPH | 390 | 24100588 OU | 1 |  |  | 0 | 0
|  | pro tiskárnu HP OfficeJet 8012e/ 8013/ OfficeJet Pro 8022e/8023 | azurová, kapacita min. 825 stran, originální
6 | Tonery | Předpokládaná hodnota za ks v Kč bez DPH | 390 |  | 1 |  |  | 0 | 0
|  | pro tiskárnu HP OfficeJet 8012e/ 8013/ OfficeJet Pro 8022e/8023 | purpurová, kapacita min. 825 stran, originální
7 | Tonery | Předpokládaná hodnota za ks v Kč bez DPH | 390 |  | 1 |  |  | 0 | 0
|  | pro tiskárnu HP OfficeJet 8012e/ 8013/ OfficeJet Pro 8022e/8023 | žlutá, kapacita min. 825 stran, originální
8 | Tonery | Předpokládaná hodnota za ks v Kč bez DPH | 740 |  | 1 |  |  | 0 | 0
|  | pro tiskárnu HP OfficeJet 8012e/ 8013/ OfficeJet Pro 8022e/8023 | černá, kapacita min. 825 stran, originální
Předpokládaná hodnota celkem v Kč bez DPH |  |  | 61500 |  | Nabídková cena celkem včetně dopravy v Kč bez DPH |  |  |  | 0
[5 empty] | Nabídková cena celkem včetně dopravy v Kč s DPH |  |  |  | 0
[6 empty] | PODPIS OPRÁVNĚNÉ OSOBY ZA DODAVATELE |  |  | ,