## Laboratorní materiál
Příloha ke Kupní smlouvě - Technická specifikace k VZ "Dodávka laboratorního vybavení a materiálu - II. (RES-HUM)
Takto podbarvená pole uchazeč povinně vyplní
Zadavatel stanovuje tyto minimální technické požadavky:
Položka | Název položky | Požadované technické a funkční vlastnosti, hodnota, množství | Množství/ ks/ bal. | číslo objednávky/název projektu | Konkrétní parametry nabízeného zboží nebo uchazeč uvede, zda splňuje ANO/NE | Nabídková cena za jednotku v Kč bez DPH | Nabídková cena celkem v Kč bez DPH
1 | Exsikátor | skříňový, průhledný polykarbonát, dveře se záklopkou a širokým úhlem otevření, integrované těsnění, robustní konstrukce, stohovatelné, min. 6l, 1 komora, vnější rozměry max. 225x215x185mm, hmotnost max. 1kg, včetně vysoušecího činidla v znovuuzavíratelném obale | 1 | 24100565 RES-HUM faktura č. 1 |  | 0 | 0
2 | Pipeta | jednokanálová, odolná (náraz, běžné chemikálie, UV záření), ergonomický tvar, nastavitelný objem 10-100µl, přesnost ±0,3- 0,8µl, správnost 0,1- 0,2µl | 3 | 24100646 RES-HUM faktura č. 1 |  | 0 | 0
3 | Špičky pipet | vysoká transparentnost, vysoká chemická odolnost, objem 2-200µl, celkem min. 1000 ks | 4 |  |  | 0 | 0
4 | Sklíčka | mikroskopická, adhezivní, permanentní kladný náboj povrchu, broušené okraje, matovaný okraj pro popisek, např. bílý, pro tkáně o tloušťce 2 až 5µm, rozměry 75x25mm, bal. 70 - 80 ks | 5 | 24100651 faktura č. 2 |  | 0 | 0
5 | PET membrána | kultivační destička s 6 jamkami, pásově leptané, hladký povrch, válcovité póry 0,4μm, 1,6×10⁶ pórů/cm², nízká vazba proteinů, sterilizované gama zářením, transparentní, bal. min. 48 ks | 1 | 24100650 faktura č. 2 |  | 0 | 0
6 | Krycí sklo | materiál borosilikátové sklo hydrolytické třídy 1, pro fluorescenční mikroskopii, bezbarvé, čiré, chemicky odolné, rozměry 24x60mm, tloušťka 0,085-0,115mm / 0,09-0,12 mm, celkem min. 1000 ks | 1 | 24100656 faktura č. 2 |  | 0 | 0
7 | Solubilizovaný přípravek bazální membrány | extrahovaný z myšího sarkomu, nádoru bohatého na proteiny extracelulární matrix, včetně lamininu (hlavní složka), kolagenu IV, heparinsulfátových proteoglykanů, entaktinu/nidogenu, a řady růstových faktorů, Growth Factor Reduced (GFR), celkem min. 10 ml | 1 | 24100662 faktura č. 2 |  | 0 | 0
| Předpokládaná hodnota celkem v Kč bez DPH | 62400 |  |  | Nabídková cena celkem včetně dopravy v Kč bez DPH |  | 0
[5 empty] | Nabídková cena celkem včetně dopravy v Kč s DPH |  | 0
PODPIS OPRÁVNĚNÉ OSOBY ZA DODAVATELE