## List1
Příloha ke Kupní smlouvě - Technická specifikace k VZ "Dodávka výpočetní techniky, příslušenství a tonerů 08/2024
Dodavatel musí vyplnit všechna takto žlutě podbarvená pole
Zadavatel stanovuje tyto minimální technické požadavky:
Č. | POLOŽKA | POŽADOVANÉ PARAMETRY |  | ČÍSLO OBJEDNÁVKY/NÁZEV PROJEKTU | KUSY | KONKRÉTNÍ PARAMETRY NABÍZENÉHO ZAŘÍZENÍ, PŘÍPADNĚ DODAVATEL UVEDE SPLNĚNÍ ANO/NE | NABÍZENÉ ZAŘÍZENÍ | NABÍDKOVÁ CENA ZA KS V KČ BEZ DPH | NABÍDKOVÁ CENA CELKEM V KČ BEZ DPH
|  | PARAMETR | POPIS, PŘEDPOKLÁDANÁ HODNOTA V KČ BEZ DPH |  |  |  | (VÝROBCE A PŘESNÝ TYP)
1 | Tonery | Předpokládaná hodnota za ks v Kč bez DPH | 935 | 24100639 THS | 2 |  |  | 0 | 0
|  | pro tiskárnu Canon IR C1325iF | černá, kapacita min. 16500 stran, originální
2 | Tonery | Předpokládaná hodnota za ks v Kč bez DPH | 590 |  | 2 |  |  | 0 | 0
|  | pro tiskárnu Canon i-Sesnys LBP3300 | černá, kapacita min. 6000 stran, kompatibilní
3 | Tonery | Předpokládaná hodnota za ks v Kč bez DPH | 460 |  | 2 |  |  | 0 | 0
|  | pro tiskárnu HP LaserJet Pro MFP M127fn | černá, kapacita min. 2x1500 stran, kompatibilní multipack
4 | Tonery | Předpokládaná hodnota za ks v Kč bez DPH | 300 |  | 1 |  |  | 0 | 0
|  | pro tiskárnu HP LaserJet 1300 | černá, kapacita min. 2500 stran, kompatibilní
5 | Tonery | Předpokládaná hodnota za ks v Kč bez DPH | 385 |  | 1 |  |  | 0 | 0
|  | pro tiskárnu Canon 7660 | azurová, kapacita min. 2800 stran, kompatibilní
6 | Tonery | Předpokládaná hodnota za ks v Kč bez DPH | 385 |  | 1 |  |  | 0 | 0
|  | pro tiskárnu Canon 7660 | žlutá, kapacita min. 2800 stran, kompatibilní
7 | Tonery | Předpokládaná hodnota za ks v Kč bez DPH | 1230 | 24100669 ÚŘ | 3 |  |  | 0 | 0
|  | pro tiskárnu Canon IR Advance C3525i | černá, kapacita min. 36000 stran, originální
8 | Tonery | Předpokládaná hodnota za ks v Kč bez DPH | 1640 |  | 2 |  |  | 0 | 0
|  | pro tiskárnu Canon IR Advance C3525i | azurová, kapacita min. 19000 stran, originální
9 | Tonery | Předpokládaná hodnota za ks v Kč bez DPH | 1640 |  | 1 |  |  | 0 | 0
|  | pro tiskárnu Canon IR Advance C3525i | purpurová, kapacita min. 19000 stran, originální
10 | Tonery | Předpokládaná hodnota za ks v Kč bez DPH | 1640 |  | 1 |  |  | 0 | 0
|  | pro tiskárnu Canon IR Advance C3525i | žlutá, kapacita min. 19000 stran, originální
11 | Tonery | Předpokládaná hodnota za ks v Kč bez DPH | 810 |  | 1 |  |  | 0 | 0
|  | pro tiskárnu Canon IR C1533iF | černá, kapacita min. 6000 stran, originální
12 | Tonery | Předpokládaná hodnota za ks v Kč bez DPH | 1310 |  | 1 |  |  | 0 | 0
|  | pro tiskárnu Canon IR C1533iF | azurová, kapacita min. 5000 stran, originální
13 | Tonery | Předpokládaná hodnota za ks v Kč bez DPH | 1310 |  | 1 |  |  | 0 | 0
|  | pro tiskárnu Canon IR C1533iF | purpurová, kapacita min. 5000 stran, originální
14 | Tonery | Předpokládaná hodnota za ks v Kč bez DPH | 1310 |  | 1 |  |  | 0 | 0
|  | pro tiskárnu Canon IR C1533iF | žlutá, kapacita min. 5000 stran, originální
15 | Baterie do NTB | Předpokládaná hodnota za ks v Kč bez DPH | 2350 | 24100684 OFTI | 1 |  |  | 0 | 0
|  | Kapacita | min. 60Wh
|  | Kompatibilita | Dell Latitude 7480
|  | Typ baterie | F3YGT
|  | Originalita | ano
|  | Záruka | min. 12 měs.
16 | Myš | Předpokládaná hodnota za ks v Kč bez DPH | 770 | 24100674 OTF | 1 |  |  | 0 | 0
|  | Připojení | bezdrátová, rozhraní bluetooth
|  | Baterie | 1x AA
|  | Určení | pro praváky
|  | Kompatibilita | Android, Win 10/11, MacOS, iPadOS, Linux
|  | Senzor | citlivost min. 4000DPI, optická technologie
|  | Tlačítka | 5x, tichá, klasické kolečko
|  | Maximální dosah | alespoň 10m
|  | Příslušenství | bezdrátový USB přijímač
|  | Barva | např. černá
|  | Záruka | min. 24 měs.
17 | Podložka pod myš a klávesnici | Předpokládaná hodnota za ks v Kč bez DPH | 290 |  | 1 |  |  | 0 | 0
|  | Materiál | tkanina
|  | Vlastnosti | protiskluzová základna
|  | Rozměry | min. 70x30cm
|  | Barva | např. černá
|  | Záruka | min. 24 měs.
18 | Myš | Předpokládaná hodnota za ks v Kč bez DPH | 310 | 24100672 OTF | 4 |  |  | 0 | 0
|  | Připojení | drátová, USB rozhraní
|  | Určení | pro praváky
|  | Provedení | vertikální
|  | Kompatibilita | Win7/10/11
|  | Citlivost | min. 1600DPI, optická technologie
|  | Tlačítka | 6x, klasické kolečko, funkce změna DPI
|  | Kabel | min. 1,8m
|  | Barva | např. černá
|  | Záruka | min. 24 měs.
19 | Notebook | Předpokládaná hodnota za ks v Kč bez DPH | 27000 |  | 2 |  |  | 0 | 0
|  | Displej | úhlopříčka min. 14", panel IPS, rozlišení min. 1920x1080px Full HD, matný, obnovovací frekvence min. 60Hz
|  | Operační systém | Windows 11 Pro
|  | Procesor | hodnocení min. 14800 bodů dle cpubenchmark.net
|  | Operační paměť | Typ DDR4, min. 16GB, min. 2 sloty
|  | Vnitřní úložiště | pevný disk min. 512GB, M.2 SSD
|  | Grafická karta | min. 2650 bodů dle videocardbenchmark.net
|  | Rozhraní | min. 1x audio combo jack, min. 1x RJ45, min. 2x USB 3.1 Gen1, min. 2x USB 4.0, Bluetooth, WiFi 6 802.11ax nebo vyšší, drátové LAN 10/100/1000
|  | Výbava | čtečka čipových karet, čtečka otisků prstů, PowerDelivery, touchpad, webkamera, podsvícená CZ klávesnice
|  | Baterie | min. 54Wh, maximální výdrž alespoň 8h
|  | Rozměry | min. 320x210x20mm, hmotnost max. 1,5kg
|  | Materiál/ barva | šasi- karbon, např. šedá
|  | Záruka | min. 36 měs., servis u zákazníka do druhého dne
20 | PC | Předpokládaná hodnota za ks v Kč bez DPH | 26500 |  | 1 |  |  | 0 | 0
|  | Procesor | hodnocení min. 37000 bodů dle cpubenchmark.net automatické přetaktování, HyperThreading, podpora virtualizace
|  | Operační systém | Windows 11 Pro
|  | Grafická karta | min. 1850 bodů dle videocardbenchmark.net
|  | Základní deska | sloty pro přídavné karty PCI Express x4 a PCI Express x16
|  | Disk | SSD min. 512GB, rozhraní interní M.2 /PCIe 4.0 NVMe, min. 4x slot M.2 (1x osazený)
|  | Výbava | čtečka paměťových karet, optická mechanika DVD
|  | Zdroj | min. 500W
|  | Operační paměť | RAM min. 16GB, DDR5, max. kapacita RAM alespoň 128GB, min. 4x slot RAM (2x osazený)
|  | Výstupy | min. 2x USB 2.0, min. 4x USB-C, min. 4x USB 3.2 Gen1, min. 1x DisplayPort, min. 1x audio combo jack, min. 1x zvukový výstup line out, min. 1x RJ45
|  | PC skříň | velikost mini tower, přední panel zepředu, neprůhledná bočnice, hmotnost max. 10kg, barva např. černá
|  | Příslušenství | myš, CZ klávesnice
|  | Záruka | min. 36 měs., servis u zákazníka do druhého dne
21 | PC | Předpokládaná hodnota za ks v Kč bez DPH | 14600 |  | 1 |  |  | 0 | 0
|  | Procesor | hodnocení min. 30500 bodů dle cpubenchmark.net automatické přetaktování, HyperThreading, podpora virtualizace
|  | Grafická karta | min. 1850 bodů dle videocardbenchmark.net
|  | Disk | SSD min. 1000GB, rozhraní interní M.2 PCIe 3.0 4x NVMe
|  | Výbava | Bluetooth, WiFi
|  | Zdroj | min. 500W
|  | Operační paměť | RAM min. 32GB, DDR4, min. 2x slot RAM (2x osazený)
|  | Výstupy | min. 4x USB 2.0, min. 2x USB 3.2 Gen 1, min. 1x VGA, min. 1x D-SUB, min. 1x HDMI, min. 1x DisplayPort
|  | PC skříň | velikost midi tower, neprůhledná ocelová bočnice, barva např. černá
|  | Operační systém | bez OS, kompatibilita s Windows 11
|  | Záruka | min. 36 měs.
22 | UPS | Předpokládaná hodnota za ks v Kč bez DPH | 3860 |  | 2 |  |  | 0 | 0
|  | Skutečný/ zdánlivý výkon | min. 520W/ 850VA
|  | Typ napájení | off-line
|  | Účinnost při 100%/ 50% zátěži | min. 99%
|  | Záložní doba | při 100% zátěži min. 2,3min, při 50% záteži min. 9,8min
|  | Výstupní zásuvky | min. 8x FR, ochrana datové sítě RJ45, ochrana telefonní sítě RJ11
|  | Rozměry | max. 130x120x370mm, hmotnost max. 5kg
|  | Záruka | min. 36 měs.
23 | Monitor | Předpokládaná hodnota za ks v Kč bez DPH | 3150 | 24100701 THS | 22 |  |  | 0 | 0
|  | Úhlopříčka | min. 23,8"
|  | Panel | IPS, technologie LCD
|  | Rozlišení | min. 1920x1080px Full HD
|  | Konstrukce | rovná
|  | Obnovovací frekvence | min. 100Hz
|  | Odezva | max. 5ms
|  | Maximální jas | alespoň 250cd/m2
|  | Kontrast | nativní, 1500:1
|  | Povrch displeje | antireflexní
|  | Poměr stran | 16:9
|  | Barevná hloubka | min. 8bit
|  | Připojení | min. 1x HDMI 1.4, min. 1x DisplayPort 1.2, min. 1x VGA, min. 3x USB, min. 1x USB-C
|  | Barevné pokrytí | sRGB min. 99%
|  | Vlastnosti a funkce | nastavitelná výška, pivot, filtr modrého světla, PowerDelivery, Kensington Lock, VESA 100x100
|  | Rozměry | max. 55x50x20cm, hmotnost max. 5kg
|  | Kabely | DisplayPort, USB-A
|  | Záruka | min. 36 měs.
24 | Notebook | Předpokládaná hodnota za ks v Kč bez DPH | 27000 |  | 3 |  |  | 0 | 0
|  | Displej | úhlopříčka min. 15,6", obnovovací frekvence min. 60Hz, svítivost min. 250Nits, antireflexní, poměr stran 16:9, panel PIS, rozlišení min. 1920x1080px, barevné pokrytí min. 45% NTSC
|  | Procesor | hodnocení min. 17500 bodů dle cpubenchmark.net automatické přetaktování, HyperThreading, podpora virtualizace
|  | Operační paměť | RAM min. 16GB, DDR5
|  | Grafická karta | integrovaná
|  | Operační systém | Windows 11 Pro
|  | Pevný disk | SSD min. 512GB, rozhraní PCIe NVMe, min. 2x slot M.2 (1x osazený)
|  | Výbava | podsvícená CZ klávesnice, čtečka otisků prstů, čtečka paměťových karet, windows hello, čtečka čipových karet, webkamera min. 1080px
|  | Baterie | nabíjecí konektor USB-C, kapacita min. 54Wh, nabíjecí příkon min. 65W
|  | Konstrukce | materiál plast, pevný klasický NTB
|  | Rozhraní | min. 2x Thunderbolt/ USB 4, min. 2x USB 3.2 Gen1, min. 1x HDMI, min. 1x USB-C, min. 1x RJ45, min. 1x audio combo jack, Bluetooth v5.3 nbo vyšší, WiFi 6 802.11ax nebo vyšší
|  | Rozměry | max. 360x25x235mm, hmotnost max. 2kg
|  | Příslušenství | napájecí adaptér
|  | Záruka | min. 36 měs., servis u zákazníka do druhého dne
25 | Dokovací stanice | Předpokládaná hodnota za ks v Kč bez DPH | 4500 |  | 4 |  |  | 0 | 0
|  | Datové porty | min. 2x USB-C Thunderbolt 4, min. 2x USB-A 3.2 Gen1
|  | Grafické porty | min. 1x HDMI 1.4, min. 2x DisplayPort 1.2
|  | Napájení | externí
|  | Materiál | plast
|  | Barva | např. černá
|  | Příslušenství | napájecí adaptér
|  | Kompatibilita | plně kompatibilní s NTB pol. č. 24
|  | Záruka | min. 36 měs.
26 | PC | Předpokládaná hodnota za ks v Kč bez DPH | 15000 |  | 4 |  |  | 0 | 0
|  | Procesor | hodnocení min. 19900 bodů dle cpubenchmark.net automatické přetaktování, HyperThreading, podpora virtualizace
|  | Operační systém | Windows 11 Pro
|  | Grafická karta | min. 1850 bodů dle videocardbenchmark.net
|  | Základní deska | sloty pro přídavné karty PCI Express x4 a PCI Express x16
|  | Disk | SSD min. 512GB, rozhraní interní M.2(PCIe 4.0 NVMe), min. 1x slot 3.5" (0x osazený), min. 2x slot M.2 (1x osazený)
|  | Zdroj | min. 180W
|  | Operační paměť | RAM min. 16GB, DDR5, maximální kapacita RAM alespoň 64GB, min. 2x slot RAM (1x osazený)
|  | Výstupy | min. 4x USB 2.0, min. 1x USB-C, min. 3x USB 3.2 Gen1, min. 1x HDMI, min. 1x DisplayPort, min. 1x audio combo jack, min. 1x RJ45, kensington lock
|  | PC skříň | velikost mini tower, přední panel zepředu, neprůhledná ocelová bočnice, barva např. černá, rozměry max. 95x290x295mm, hmotnost max. 5kg
|  | Příslušenství | myš, CZ klávesnice
|  | Záruka | min. 36 měs., servis u zákazníka do druhého dne
Předpokládaná hodnota celkem v Kč bez DPH |  |  | 355800 |  |  | Nabídková cena včetně dopravy celkem v Kč bez DPH |  |  | 0
[6 empty] | Nabídková cena celkem včetně dopravy v Kč s DPH |  |  | 0
[6 empty] | PODPIS OPRÁVNĚNÉ OSOBY ZA DODAVATELE |  |  | ,