## List1
Příloha ke Kupní smlouvě - Technická specifikace k VZ "Dodávka vakuových komponentů 03/2024"
Zadavatel musí vyplnit všechna takto žlutě podbarvená pole
Zadavatel stanovuje tyto minimální technické požadavky:
POLOŽKA | NÁZEV POLOŽKY | POŽADOVANÉ PARAMETRY |  | ČÍSLO OBJEDNÁVKY/NÁZEV PROJEKTU | MNOŽSTVÍ | KONKRÉTNÍ PARAMETRY NABÍZENÉHO ZAŘÍZENÍ, příp. DODAVATEL UVEDE SPLNĚNÍ ANO/NE | NABÍZENÉ ZAŘÍZENÍ | NABÍDKOVÁ CENA ZA POLOŽKU V KČ BEZ DPH | NABÍDKOVÁ CENA CELKEM V KČ BEZ DPH
|  | PARAMETR | POPIS, POŽADOVANÁ HODNOTA V KČ BEZ DPH |  |  |  | (VÝROBCE A PŘESNÝ TYP)
1 | Koleno (Elbow fitting) | Předpokládaná hodnota za ks v Kč bez DPH | 615 | 24100632 faktura č. 1 | 2 |  |  | 0 | 0
|  | Lom | 90°
|  | Příruba | DN 16 ISO-KF
|  | Materiál | hliník
|  | Záruka | min. 18 měs.
2 | Koleno (Elbow fitting) | Předpokládaná hodnota za ks v Kč bez DPH | 790 |  | 2 |  |  | 0 | 0
|  | Lom | 90°
|  | Příruba | DN 25 ISO-KF
|  | Materiál | hliník
|  | Záruka | min. 18 měs.
3 | Koleno (Elbow fitting) | Předpokládaná hodnota za ks v Kč bez DPH | 1210 |  | 2 |  |  | 0 | 0
|  | Lom | 90°
|  | Příruba | DN 40 ISO-KF
|  | Materiál | hliník
|  | Záruka | min. 18 měs.
4 | Redukce (Reducing piece, straight) | Předpokládaná hodnota za ks v Kč bez DPH | 460 |  | 2 |  |  | 0 | 0
|  | Zahnutí | rovná
|  | Příruba | DN 25 ISO-KF ↔ DN 16 ISO-KF
|  | Délka | 28mm
|  | Materiál | hliník
|  | Záruka | min. 18 měs.
5 | Redukce (Reducing piece, straight) | Předpokládaná hodnota za ks v Kč bez DPH | 460 |  | 2 |  |  | 0 | 0
|  | Zahnutí | rovná
|  | Příruba | DN 25 ISO-KF ↔ DN 16 ISO-KF
|  | Délka | 40mm
|  | Materiál | hliník
|  | Záruka | min. 18 měs.
6 | Redukce (Reducing piece, straight) | Předpokládaná hodnota za ks v Kč bez DPH | 550 |  | 2 |  |  | 0 | 0
|  | Zahnutí | rovná
|  | Příruba | DN 40 ISO-KF ↔ DN 25 ISO-KF
|  | Délka | 40mm
|  | Materiál | hliník
|  | Záruka | min. 18 měs.
7 | Redukční T (Reducing tee) | Předpokládaná hodnota za ks v Kč bez DPH | 1915 |  | 1 |  |  | 0 | 0
|  | Příruba | DN 40 ISO-KF ↔ DN 25 ISO-KF
|  | Délka | 130mm
|  | Materiál | nerezová ocel
|  | Záruka | min. 18 měs.
8 | Koleno (Elbow fitting) | Předpokládaná hodnota za ks v Kč bez DPH | 2175 |  | 1 |  |  | 0 | 0
|  | Příruba | DN 40 CF
|  | Konce | jeden konec statický, druhý konec otočný
|  | Délka | 63mm
|  | Materiál | nerezová ocel
|  | Záruka | min. 18 měs.
9 | T součástka (T-piece) | Předpokládaná hodnota za ks v Kč bez DPH | 3190 |  | 1 |  |  | 0 | 0
|  | Příruba | DN 40 CF
|  | Konce | jeden otočná příruba na osu
|  | Délka | 126mm
|  | Materiál | nerezová ocel
|  | Záruka | min. 18 měs.
10 | Adaptér (Adapter) | Předpokládaná hodnota za ks v Kč bez DPH | 1605 |  | 2 |  |  | 0 | 0
|  | Příruba | DN 40 CF/ DN 25 ISO-KF
|  | Délka | 36mm
|  | Materiál | nerezová ocel
|  | Záruka | min. 18 měs.
11 | Adaptér (Adapter) | Předpokládaná hodnota za ks v Kč bez DPH | 1650 |  | 2 |  |  | 0 | 0
|  | Příruba | DN 40 CF/ DN 40 ISO-KF
|  | Délka | 50mm
|  | Materiál | nerezová ocel
|  | Záruka | min. 18 měs.
12 | Koaxiální průchodka (Coaxial feedthrough) | Předpokládaná hodnota za ks v Kč bez DPH | 11610 |  | 1 |  |  | 0 | 0
|  | Příruba | DN 40 CF
|  | Konektor | BNC, 4 piny (-65 to 165 °C)
|  | Stínění | uzemněné
|  | Vstupní/ průchozí napětí | 500 V DC / pin (BNC)
Rozměry
|  | Materiál | nerezová ocel
|  | Záruka | min. 18 měs.
13 | Koaxiální průchodka (Coaxial feedthrough) | Předpokládaná hodnota za ks v Kč bez DPH | 3630 |  | 1 |  |  | 0 | 0
|  | Příruba | DN 16 CF
|  | Konektor | BNC, 1 pin (-65 to 165 °C)
|  | Stínění | uzemněné
|  | Vstupní/ průchozí napětí | 500 V DC
Délka
|  | Materiál | nerezová ocel
|  | Záruka | min. 18 měs.
14 | Adaptér | Předpokládaná hodnota za ks v Kč bez DPH | 6480 | 24100643 provoz mikrotronu faktura č. 1 | 1 |  |  | 0 | 0
|  | Příruba | DN 100 CF/ DN 100 ISO-K
|  | Délka | 90mm
|  | Materiál | nerezová ocel
|  | Záruka | min. 12 měs.
15 | Konzolový šroub | Předpokládaná hodnota za ks v Kč bez DPH | 300 |  | 16 |  |  | 0 | 0
|  | Příruba | DN 63-250 ISO-K
Rozměry
|  | Materiál | nerezová ocel
|  | Záruka | min. 12 měs.
16 | Středící kroužek se sítem | Předpokládaná hodnota za ks v Kč bez DPH | 3510 |  | 2 |  |  | 0 | 0
|  | Příruba | DN 100 ISO-K
|  | Velikost očka síta | 0,8mm
|  | Materiál | nerezová ocel
|  | Záruka | min. 12 měs.
Předpokládaná hodnota celkem v Kč bez DPH |  |  | 55500 |  |  | Nabídková cena celkem včetně dopravy v Kč bez DPH |  |  | 0
[6 empty] | Nabídková cena celkem včetně dopravy v Kč s DPH |  |  | 0
PODPIS OPRÁVNĚNÉ OSOBY ZA DODAVATELE