## List1
Příloha ke Kupní smlouvě - Technická specifikace k VZ "Dodávka kombinované příruby (FerrMion)"
takto podbarvená pole uchazeč povinně vyplní
Zadavatel stanovuje tyto minimální technické požadavky:
NÁZEV POLOŽKY | POŽADOVANÉ PARAMETRY |  | KONKRÉTNÍ PARAMETRY NABÍZENÉHO ZAŘÍZENÍ, příp. DODAVATEL UVEDE ODKAZ NA PRODUKT | NABÍDKOVÁ CENA CELKEM V KČ BEZ DPH
| PARAMETR | POPIS, POŽADOVANÁ HODNOTA
Kombinovaná příruba 1 ks (Combined flange) | Příruba | příruba DN160 CF - uprostřed je otvor pro přírubu DN 40 CF, kolem ní 6 x otvorů pro příruby DN 16 CF |  | 0
| Materiál | nerezová ocel
| Záruka | min. 12 měsíců
Předpokládaná hodnota celkem v Kč bez DPH |  | 39000 | Nabídková cena celkem včetně dopravy v Kč bez DPH | 0
|  |  | Nabídková cena celkem včetně dopravy v Kč s DPH | 0
Pozn.:
Jedná se o kombinovanou přírubu pro uchycení manipulátoru vzorků k depoziční komoře. Příruba má centrální otvor a je doplněná několika dalšími vstupy kolem pro kontrolu vakua, teploty, atd.
Výše uvedená nabídková cena zahrnuje i tvorbu výrobní dokumentace, schvalovací proces, výrobu a dopravu do sídla Zadavatele.
V rámci nabídky uchazeč přiloží i technický popis a jednoduchý nákres nabízeného řešení.
podpis osoby oprávněné jednat za dodavatele