## Laboratorní materiál
Příloha ke Kupní smlouvě - Technická specifikace k VZ "Dodávka laboratorního vybavení a materiálu"
Takto podbarvená pole uchazeč povinně vyplní
Zadavatel stanovuje tyto mimální technické požadavky:
Položka | Název položky | Požadované technické a funkční vlastnosti, hodnota, množství | číslo objednávky | Množství/ks/bal. | Konkrétní parametry nabízeného zboží, příp. uchazeč uvede splnění ANO/NE | Nabízené řešení (výrobce a přesný typ) | Nabídková cena za jednotku v Kč bez DPH | Nabídková cena celkem v Kč bez DPH
1 | Kanystr | materiál HDPE, neprůhledný, širokohrdlý, uzávěr bílý PP šroubovací, teplotní odolnost min. -10°C - +80°C, matovaná úprava, závit 38mm, objem 5l, nesterilní | 24100874 ORF | 5 |  |  | 0 | 0
2 | Kanystr | materiál HDPE, neprůhledný, širokohrdlý, uzávěr černý PP šroubovací, teplotní odolnost min. -10°C - +80°C, matovaná úprava, závit DIN 51, objem 10l, nesterilní |  | 5 |  |  | 0 | 0
3 | Kanystr | materiál HDPE, neprůhledný, širokohrdlý, uzávěr černý PP šroubovací, teplotní odolnost min. -10°C - +80°C, matovaná úprava, závit DIN 61, objem 20l, nesterilní |  | 5 |  |  | 0 | 0
4 | Voda pro HPLC | H₂O, CAS 7732-18-5, filtrovaná přes 0,2µm filtr, skleněná lahev, celkem 50l (např. 20x 2,5l) |  | 20 |  |  | 0 | 0
5 | Vialky | s krátkým závitem, materiál borosilikátové sklo 1. hydrolytické třídy (5.1), ploché dno, popisovatelná plocha, objem 1,5ml, průhledné, pro velikost víčka ND9, celkem min. 1000ks |  | 1 |  |  | 0 | 0
6 | Inserty | mikroinserty, pro vialky ND9, objem 0,2ml, ploché dno, borosilikátové sklo 5.1, průhledné, celkem min. 1000ks |  | 1 |  |  | 0 | 0
7 | Uzávěry | šroubovací, pro vialky ND9, otevřený vršek, tvrdost 45° shore A, septum bílý silikon/ béžový PTFE, tloušťka 1mm, materiál PP, barva např. modrá, celkem min. 2000ks |  | 1 |  |  | 0 | 0
8 | Laboratorní podnos | průsvitný, vhodný pro potravinářské použití, objem 10l, nízký profil, materiál HDPE, rozměry min. 535x385x80mm |  | 2 |  |  | 0 | 0
9 | Stojan | na odpadkové pytle, materiál ocelový drát potažený epoxidovou pryskyřicí, gumové nožičky, vnitřní průměr 120mm, výška 250mm |  | 2 |  |  | 0 | 0
10 | Kleště | rovné, špičaté konce, materiál nerezová ocel, délka 160mm |  | 2 |  |  | 0 | 0
11 | Pinzeta | prefabrikované, materiál PTFE, špičaté konce, univerzální chemická odolnost, teplotní odolnost min. -200°C - +250°C, délka 150mm, barva např. bílá |  | 2 |  |  | 0 | 0
12 | Hovězí plazma | široké spektrum makromolekul a nosných proteinů pro lipoidní látky a stopové prvky, nízkomolekulární živiny, hormony a růstové faktory, pro biotesty/ imunotesty/ enzymové testy, s citrátem sodným, celkem min. 500ml |  | 1 |  |  | 0 | 0
13 | Hovězí sérum | z dospělého hovězího, kultivace Plasmodium falciparum, pro analýzu plynovou chromatografií/ hmotovou spektrometrií s vysokým rozlišením, negativní kontrolní nebo blokující činidlo v imunotestech, původ Francie, sterilně filtrované, zmražené, celkem min. 500ml |  | 1 |  |  | 0 | 0
14 | Rukavice | latexové (přirodní latex), jednorázové, obouruké oboustranné, práškové, bez pudru, nesterilní, bez ftalátů a změkčovadel, texturované konečky prstů, rolované manžety, tloušťka na dlani min. 0,12mm, tloušťka na prstu min. 0,2mm, tloušťka na drapáku min. 0,16mm, barva přírodní, délka 240mm, velikost S,celkem min. 1000ks | 24100873 ORF | 1 |  |  | 0 | 0
15 | Rukavice | latexové (přirodní latex), jednorázové, obouruké oboustranné, práškové, bez pudru, nesterilní, bez ftalátů a změkčovadel, texturované konečky prstů, rolované manžety, tloušťka na dlani min. 0,12mm, tloušťka na prstu min. 0,2mm, tloušťka na drapáku min. 0,16mm, barva přírodní, délka 240mm, velikost XL, celkem min. 1000ks |  | 1 |  |  | 0 | 0
16 | Stříkačky | jednorázové, dvoudílné, bez jehly, materiál válec PP a píst PE, bez latexu a silikonu, definovaná poloha pístu v objemu 0, bezpečnostní zarážka, hrot Luer lock, objem 2ml, sterilní, celkem min. 200ks |  | 1 |  |  | 0 | 0
17 | Stříkačky | jednorázové, dvoudílné, bez jehly, materiál válec PP a píst PE, bez latexu a silikonu, definovaná poloha pístu v objemu 0, bezpečnostní zarážka, hrot Luer lock, objem 5ml, sterilní, celkem min.200ks |  | 1 |  |  | 0 | 0
18 | Stříkačky | jednorázové, dvoudílné, bez jehly, materiál válec PP a píst PE, bez latexu a silikonu, definovaná poloha pístu v objemu 0, bezpečnostní zarážka, hrot Luer lock , objem 10ml, sterilní, celkem min. 200ks |  | 1 |  |  | 0 | 0
19 | Stříkačky | jednorázové, třídílné, materiál PP válec, polyisopropenová zátka, bez latexu, mazaný píst ze syntetické pryže, bez jehly, koncovka Luer, objem 50ml, celkem min. 100ks |  | 1 |  |  | 0 | 0
20 | Zkumavky | centrifugační, nepropustné, kónické dno, materiál PP, černá stupnice v krocích ±2%, bílá matná psací plocha, autoklávovatelné, objem 15ml, ploché HDPE víčko, uzávěr s hlubokou těsnící oblastí, těsnící kroužek, nesterilní, min. 17000xg, celkem min. 1000ks |  | 1 |  |  | 0 | 0
21 | Zkumavky | centrifugační, nepropustné, kónické dno, materiál PP, černá stupnice v krocích ±2%, bílá matná psací plocha, autoklávovatelné, objem 50ml, ploché HDPE víčko, uzávěr s hlubokou těsnící oblastí, těsnící kroužek, nesterilní, min. 20000xg, celkem min. 500ks |  | 1 |  |  | 0 | 0
| Předpokládaná hodnota celkem v Kč bez DPH | 38800 |  |  | Nabídková cena včetně dopravy celkem v Kč bez DPH |  |  | 0
PODPIS OPRÁVNĚNÉ OSOBY ZA DODAVATELE