## List1
Příloha ke Kupní smlouvě - Technická specifikace k VZ "Dodávka kombinované příruby (FerrMion)"
takto podbarvená pole uchazeč povinně vyplní
Zadavatel stanovuje tyto minimální technické požadavky:
NÁZEV POLOŽKY | POŽADOVANÉ PARAMETRY |  | KONKRÉTNÍ PARAMETRY NABÍZENÉHO ZAŘÍZENÍ, příp. DODAVATEL UVEDE ODKAZ NA PRODUKT | NABÍDKOVÁ CENA CELKEM V KČ BEZ DPH
| PARAMETR | POPIS, POŽADOVANÁ HODNOTA
Kombinovaná příruba 1 ks (Combined flange) | Příruba | příruba DN160 CF - uprostřed je otvor pro přírubu DN 40 CF, kolem ní 6 x otvorů pro příruby DN 16 CF |  | 0
| Materiál | nerezová ocel - typ 304
| Norma | otvory kombinované příruby CF provedené dle normy „ISO 3669:2020 Vacuum technology — Dimensions of knife-edge flanges“
| Povrchová úprava příruby | balotinování - vnitřní (vakuová) i vnější (atmosférická) strana otryskaná skleněnými mikrokuličkami - druhé balotinování vnitřní vakuové strany pro zachování hladkého kovového povrchu - těsnící plochy zcela bez poškození (chráněné při výrobě) - břity (hrany) bez otřepů, výroba podle DIN ISO 13715
| Čištění | podle standardního postupu pro UHV komory a komponenty, nepoužívat žádná chladicí maziva na bázi silikonu nebo síry
| Test těsnosti | zkouška těsnosti helia podle vakuového postupu na základě DIN EN 1779:1999-10, těsnost < 1·E-10 Pa·m^3/s (< 1·E-9 mbar·l/s), součástí bude protokol o testu těsnosti helia
| Záruka | min. 12 měsíců
Předpokládaná hodnota celkem v Kč bez DPH |  | 39000 | Nabídková cena celkem včetně dopravy v Kč bez DPH | 0
|  |  | Nabídková cena celkem včetně dopravy v Kč s DPH | 0
Pozn.:
Jedná se o kombinovanou přírubu pro uchycení manipulátoru vzorků k depoziční komoře. Příruba má centrální otvor a je doplněná několika dalšími vstupy kolem pro kontrolu vakua, teploty, atd.
Výše uvedená nabídková cena zahrnuje i tvorbu výrobní dokumentace, schvalovací proces, výrobu a dopravu do sídla Zadavatele.
V rámci nabídky uchazeč přiloží i technický popis a jednoduchý nákres nabízeného řešení, dále prokáže, že bude výroba probíhat dle norem viz tabulka výše.
podpis osoby oprávněné jednat za dodavatele