## List1
Příloha ke Kupní smlouvě - Technická specifikace k VZ "Dodávka výpočetní techniky, příslušenství a tonerů (RES-HUM)“
Takto podbarvená pole uchazeč povinně vyplní
Zadavatel stanovuje tyto minimální technické požadavky:
Č. | Název | POŽADOVANÉ PAMAMETRY |  | číslo objednávky | Počet ks | Konkrétní parametry nabízeného zboží, příp. uchazeč uvede splnění ANO/NE | Nabízené řešení (výrobce a přesný typ) | Nabídková cena za kus v Kč bez DPH | Nabídková cena celkem v Kč bez DPH
|  | Parametr | Požadované technické a funkční vlastnosti, hodnota, množství
1 | Tablet | Předpokládaná hodnota za ks | 14200 | 25100009 ONIM faktura č. 1 | 1 |  |  | 0 | 0
|  | Displej | úhlopříčka min. 11", rozlišení min. 2360x1640px QHD, jemnost min. 264PPI, technologie liquid retina
|  | Operační paměť | RAM min. 8GB
|  | Úložiště | kapacita min. 128GB
|  | Konektivita | konektor USB-C, WiFi, Bluetooth
|  | Senzory | pohybový senzor, gyroskop, světelný senzor, barometr
|  | Fotoaparát | rozlišení předního/ zadního fotoaparátu min. 12Mpx, maximální rozlišení videa alespoň 3840x2160px 4K UltraHD
|  | Procesor | min. 15500 bodů dle cpubenchmark.net
|  | Operační systém | iPadOS verze 17 nebo lepší
|  | Funkce | čtečka otisků prstů
|  | Konstrukce | rozměry max. 250x180x7mm, hmotnost max. 500g, barva např. šedá
|  | Příslušenství | nabíjecí kabel
|  | Záruka | min. 24 měs.
2 | Dotykové pero/ stylus | Předpokládaná hodnota za ks | 3000 |  | 1 |  |  | 0 | 0
|  | Určení | pro tablet
|  | Kompatibilita | Apple iOS (iPad Air 11" M2)
|  | Technologie | aktivní
|  | Funkce | rozpoznání přítlaku, bezdrátové nabíjení
|  | Rozměry | délka 160-170mm
|  | Připojení | magneticky
|  | Originalita | ano
|  | Záruka | min. 24 měs.
3 | Napájecí adaptér | Předpokládaná hodnota za ks | 450 |  | 1 |  |  | 0 | 0
|  | Lokalizace | CZ
|  | Typ nabíječky | do sítě
|  | Originalita | ano
|  | Celkový výkon/ výkon adaptéru/ maximální výkon hlavního výstupu | min. 20W
|  | Určení | iPhone/ iPad
|  | Hlavní výstup | 1x USB-C
|  | Vlastnosti | rychlonabíjení
|  | Záruka | min. 24 měs.
4 | Nabíjecí kabel | Předpokládaná hodnota za ks | 410 |  | 1 |  |  | 0 | 0
|  | Typ | propojovací
|  | První male konektor | 2x USB-C 3.2 Gen1
|  | Délka | min. 1m
|  | Zakončení | rovné
|  | Povrchový materiál | běžný oplet
|  | Originalita | ano
|  | Určení | iPhone/ iPad
|  | Záruka | min. 24 měs.
5 | Záložní zdroj | Předpokládaná hodnota za ks | 4200 | 25100008 ONIM faktura č. 1 | 1 |  |  | 0 | 0
|  | Skutečný/ zdánlivý výkon | min. 400W/ 650VA
|  | Typ napájení | off-line
|  | Účinnost při 100%/ 50% zátěži | min. 97%
|  | Záložní doba při 100%/ 50% zátěži | min. 4,7min / min. 14,75min
|  | Výstupní zásuvky | min. 4x IEC 320 C13, min. 2x IEC Jumpers
|  | Ochrana | ochrana telefonní sítě RJ11
|  | Typ UPS | klasická
|  | Rozměry | max. 100x170x290mm
|  | Záruka | min. 36 měs.
6 | Notebook | Předpokládaná hodnota za ks | 23000 | 251000033 ODZ faktura č. 1 | 2 |  |  | 0 | 0
|  | Pevný disk | SSD min. 512GB, rozhraní PCIe NVMe, počet slotů M.2 celkový/ osazený 1x
|  | Operační paměť RAM | typ DDR5, velikost min. 16GB
|  | Procesor | min. 17500 bodů dle cpubenchmark.net automatické přetaktování, HyperThreading, podpora virtualizace cache min. 12MB
|  | Displej | úhlopříčka min. 14", obnovovací frekvence min. 60Hz, svítivost min. 250Nits, antireflexní, poměr stran 16:9, panel IPS, barevné pokrytí min. 45% NTSC, maximální rozlišení alespoň 1920x1080px
|  | Grafická karta | intergrovaná, min. 3000 bodů dle videocardbenchmark.net
|  | Operační systém | Windows 11 Pro
|  | Klávesnice | CZ/SK, podsvícená
|  | Výbava | čtečka čipových karet, čtečka otisků prstů, Windows Hello, Webkamera (min. 1080px)
|  | Baterie | nabíjecí konektor USB-C, kapacita min. 50Wh, nabíjecí příkon min. 65W
|  | Konstrukce | konvertibilita pevný klasický NTB
|  | Rozhraní | min. 2x Thunderbolt/ USB 4, min. 2x USB 3.2 Gen1, min. 1x HDMI, min. 1x USB-C, min. 1x RJ45, min. 1x combo audio jack, Bluetooth v5.3 nebo vyšší, WiFi 6 802.11ax nebo vyšší
|  | Rozměry | min. 320x20x210mm
|  | Příslušenství | napájecí adaptér
|  | Záruka | min. 36 měs., servis u zákazníka do druhého dne
7 | Notebook | Předpokládaná hodnota za ks | 23500 | THS faktura č. 1 | 1 |  |  | 0 | 0
|  | Pevný disk | SSD min. 512GB, rozhraní PCIe NVMe, počet slotů M.2 celkový/ osazený min. 2x/ 1x
|  | Operační paměť RAM | typ DDR5, velikost min. 16GB
|  | Procesor | min. 17500 bodů dle cpubenchmark.net automatické přetaktování, HyperThreading, podpora virtualizace cache min. 12MB
|  | Displej | úhlopříčka min. 15,5", obnovovací frekvence min. 60Hz, svítivost min. 250Nits, antireflexní, poměr stran 16:9, panel IPS, barevné pokrytí min. 45% NTSC, maximální rozlišení alespoň 1920x1080px
|  | Grafická karta | intergrovaná, min. 3000 bodů dle videocardbenchmark.net
|  | Operační systém | Windows 11 Pro
|  | Klávesnice | CZ/SK, podsvícená
|  | Výbava | čtečka čipových karet, čtečka otisků prstů, čtečka paměťových karet Windows Hello, Webkamera (min. 1080px)
|  | Baterie | nabíjecí konektor USB-C, kapacita min. 50Wh, nabíjecí příkon min. 65W
|  | Konstrukce | konvertibilita pevný klasický NTB
|  | Rozhraní | min. 2x Thunderbolt/ USB 4, min. 2x USB 3.2 Gen1, min. 1x HDMI, min. 1x USB-C, min. 1x RJ45, min. 1x combo audio jack, Bluetooth v5.3 nebo vyšší, WiFi 6 802.11ax nebo vyšší
|  | Rozměry | min. 355x20x230mm
|  | Příslušenství | napájecí adaptér
|  | Záruka | min. 36 měs., servis u zákazníka do druhého dne
8 | Dokovací stanice | Předpokládaná hodnota za ks | 4700 |  | 1 |  |  | 0 | 0
|  | Napájení (kabel) | externí (odpojitelný)
|  | Port napájení | USB-C
|  | Standard male konektoru | Thunderbolt 4
|  | Datové porty | min. 2x USB-C Thunderbolt 4, min. 2x USB-A 3.2 Gen1
|  | Grafické porty | min. 1x HDMI 1.4, min. 2x DisplayPort 1.2
|  | Příslušenství | napájecí adaptér
|  | Záruka | min. 24 měs.
9 | Odpadní nádoba | Předpokládaná hodnota za ks | 590 | 25100019 RESHUM faktura č. 2 | 2 |  |  | 0 | 0
|  | pro tiskárnu Canon IR C1225 | kapacita min. 30 000, originální
10 | Tonery | Předpokládaná hodnota za ks | 3880 |  | 2 |  |  | 0 | 0
|  | pro tiskárnu Canon IR C1225 | magenta, kapacita min. 7300, originální
11 | Tonery | Předpokládaná hodnota za ks | 3880 |  | 1 |  |  | 0 | 0
|  | pro tiskárnu Canon IR C1225 | cyan, kapacita min. 7300, originální
12 | Tonery | Předpokládaná hodnota za ks | 3880 |  | 2 |  |  | 0 | 0
|  | pro tiskárnu Canon IR C1225 | yellow, kapacita min. 7300, originální
13 | Tonery | Předpokládaná hodnota za ks | 2980 |  | 2 |  |  | 0 | 0
|  | pro tiskárnu Canon IR C1225 | černá, kapacita min. 12 000, originální
14 | Tonery | Předpokládaná hodnota za ks | 1500 | 25100034 ÚŘ faktura č. 1 | 3 |  |  | 0 | 0
|  | pro tiskárnu HP LaserJet Pro M201dw | černá, kapacita min. 2200, originální
Předpokládaná hodnota celkem v Kč bez DPH |  |  | 127500 |  |  | Nabídková cena celkem v Kč bez DPH |  |  | 0
[6 empty] | Nabídková cena celkem v Kč s DPH |  |  | 0
podpis oprávněné osoby za dodavatele