## List1
Příloha ke Kupní smlouvě - Technická specifikace k VZ "Dodávka záložního zdroje 01/2025"
Interní číslo objednávky: 25050032
Dodavatel povinně vyplní všechna takto podbarvená pole
Zadavatel stanovuje tyto minimální technické požadavky:
Č. | NÁZEV POLOŽKY | POŽADOVANÉ PARAMETRY |  | KONKRÉTNÍ PARAMETRY NABÍZENÉHO ZAŘÍZENÍ, PŘÍP. DODAVATEL UVEDE SPLNĚNÍ ANO/NE | NABÍZENÉ ZAŘÍZENÍ | NABÍDKOVÁ CENA CELKEM V KČ BEZ DPH
|  | PARAMETR | POPIS, PŘEDPOKLÁDANÁ HODNOTA V KČ BEZ DPH |  | (VÝROBCE A PŘESNÝ TYP)
1. | Záložní zdroj (UPS) 1 ks | Kapacita výstupního výkonu | min. 5400W/ 6000VA |  |  | 0
|  | Topologie | online
|  | Vstupní napětí | 200/208/220/230/240V
|  | Typ připojení vstupu / Výstupní přípojky | hardwired
|  | Kmitočet na vstupu | 50/60Hz
|  | Správa baterie | šetrné třífázové dobíjení s pokročilým monitoringem stavu baterie (upozornění na končící efektivní životnost akumulátoru v předstihu alespoň 60 dní) a teplotně kompenzovaný způsob nabíjení (uživatelsky volitelný), automatický test baterie, ochrana proti hlubokému vybití, automatické rozpoznávání externích bateriových jednotek
|  | Komunikace a správa | min. 1x port USB, min. 1x sériový port RS232, min. 4x suchý kontakt DB9, min. 1x mini svorkovnice pro dálkové zapnutí/ vypnutí, min. 1x mini svorkovnice pro vzdálené vypnutí, vícejazyčný grafický LCD displej
|  | Rozměry | max. 60x25x55cm
|  | Záruka | min. 24 měs.
2. | Související služby | doprava zboží prodávajícím do místa určení vč. dopravy technika |  |  |  | 0
|  | instalace na připravené přívody |  |  |  | 0
|  | revizní zpráva k instalaci el. zařízení |  |  |  | 0
Předpokládaná hodnota celkem v Kč bez DPH |  |  | 89400 | Nabídková cena celkem (včetně dopravy, instalace a revizní zprávy) v Kč bez DPH |  | 0
|  |  |  | Nabídková cena celkem v Kč s DPH |  | 0
|  |  |  | podpis osoby oprávněné jednat za dodavatele |  | ,