## Vakuové komponenty
Příloha ke Kupní smlouvě - Technická specifikace k VZ "Dodávka vakuových vývěv pro obnovu tras Tandetronu (FERRMION)"
takto podbarvená pole uchazeč povinně vyplní
Základní popis:
Předmětem dodávky jsou komponenty pro obnovu stávajících vakuových tras na urychlovači TANDETRON:
1) Suchá vývěva typu scroll s čerpací rychlostí 5,5-7 m3/h.
2) Suchá vývěva typu scroll s čerpací rychlostí 11-13 m3/h.
3) Turbomolekulární vývěva s čerpací rychlostí 60-90 l/s pro N2, DN 63 ISO-K.
4) Turbomolekulární vývěva s čerpací rychlostí 240-300 l/s pro N2, DN 100 ISO-K.
Dodávku tvoří předčerpávací suché vývěvy typu scroll v položkách 1 a 2, vysokovakuové turbomolekulární vývěvy v položkách 3 a 4.
Požadujeme bezolejové čerpání z důvodu vysokých požadavků na kvalitu a čistotu vakua.
Jednotky v položkách 1 až 4 budou zapojeny do stávajícího společného ovládání vakuového systému, je tedy nutná kompatibilita připojení do stávajícího systému, aby se zachovala funkčnost celku a možnost centrálního ovládání vakuového systému, z tohoto důvodu zadavatel požaduje níže uvedené min. technické a funkční vlastnosti s ohledem na provoz a plánovanou údržbu bez vícenákladů.
Dodávka nezahrnuje montáž ani instalaci komponent.
Zadavatel stanovuje tyto minimální technické požadavky:
Č. | Požadované technické a funkční vlastnosti, hodnota, množství | Uchazeč doplní konkrétní hodnoty dle nabízeného zařízení, nebo uvede zda vlastnosti splňuje ANO / NE | Počet ks | Nabídková cena za jednotku v Kč bez DPH | Nabídková cena CELKEM v Kč bez DPH
Suchá vývěva typu scroll s čerpací rychlostí 5,5 - 7 m3/h
1. | Čerpací rychlost 5,5 - 7 m3/h. Rozmezí čerpacích rychlostí je zvoleno s ohledem na velikost čerpaného objemu a požadované hodnoty vakua v celém systému. |  | 3 | 0 | 0
Manuální gas ballast ventil.
Možnost dokoupení automatického gas ballast ventilu v kitu.
Vstupní připojení DN 25 ISO-KF. Parametr je dán možností implementace do stávajícího systému, jiné připojení není možné.
Výstupní připojení DN 25 ISO-KF. Parametr je dám možností implementace do stávajícího systému, jiné připojení není možné.
Mezní tlak do 2.10-2 mbar.
Integrovaný tlakový senzor v zařízení pro optimalizaci ekonomiky jeho provozu.
Napájení jednofázové 230 V/50Hz. Parametr je dán implementací do stávajícího systému napájení, jiné napájení není možné.
Řídící jednotka pro zobrazení, nastavení provozních hodnot a stavů zařízení.
Možnost spojení (kabelem) s řídící jednotkou turbomolekulární vývěvy kvůli optimalizování provozu.
Tlumič hluku s výstupním filtrem nečistot.
Co nejnižší hlučnost vývěvy při provozu. Hlučnost je důležitý parametr, protože vakuové agregáty jsou umístěné v labolatoři s pernamentní přítomností pracovníků.
Uchazeč uvede nabízené řešení, tj. výrobce, přesný typ/model vedoucí k idetifikaci nabízeného řešení (např. part number, katalogové číslo, nebo odkaz na web, apod.)
Suchá vývěva typu scroll s čerpací rychlostí 11-13 m3/h
2. | Čerpací rychlost 11 - 13 m3/h. Rozmezí čerpacích rychlostí je zvoleno s ohledem na velikost čerpaného objemu a požadované hodnoty vakua v celém systému. |  | 1 | 0 | 0
Manuální gas ballast ventil.
Možnost dokoupení automatického gas ballast ventilu v kitu.
Vstupní připojení DN 25 ISO-KF. Parametr je dám možností implementace do stávajícího systému, jiné připojení není možné.
Výstupní připojení DN 25 ISO-KF. Parametr je dám možností implementace do stávajícího systému, jiné připojení není možné.
Mezní tlak do 2.10-2 mbar.
Integrovaný tlakový senzor v zařízení pro optimalizaci ekonomiky jeho provozu.
Napájení jednofázové 230 V/50Hz. Parametr je dán implementací do stávajícího systému napájení, jiné napájení není možné.
Řídící jednotka pro zobrazení, nastavení provozních hodnot a stavů zařízení.
Možnost spojení (kabelem) s řídící jednotkou turbomolekulární vývěvy kvůli optimalizování provozu.
Tlumič hluku s výstupním filtrem nečistot.
Co nejnižší hlučnost vývěvy při provozu. Hlučnost je důležitý parametr, protože vakuové agregáty jsou umístěné v labolatoři s pernamentní přítomností pracovníků.
Uchazeč uvede nabízené řešení, tj. výrobce, přesný typ/model vedoucí k idetifikaci nabízeného řešení (např. part number, katalogové číslo, nebo odkaz na web, apod.)
Turbomolekulární vývěva s čerpací rychlostí od 60-90l/s pro N2, DN 63 ISO-K,
3. | Čerpací rychlost pro N2 60-90 l/s. Rozmezí čerpacích rychlostí je zvoleno s ohledem na velikost čerpaného objemu a požadované hodnoty vakua v celém systému. |  | 1 | 0 | 0
Vstupní připojení DN 63 ISO-K. Parametr je dám možností implementace do stávajícího systému, jiné připojení není možné.
Výstupní připojení DN 16 ISO-KF.
Možnost připojení zavzdušňovacího venting ventilu G 1/8".
Mezní tlak 1-10-7 mbar nebo nižší.
Maximální tlak na výstupu >10 mbar
Napájení jednofázové 230 V/50Hz. Parametr je dán implementací do stávajícího systému napájení, jiné napájení není možné.
Řídící jednotka s panelem provozních hodnot a diagnostiky zařízení.
Možnost optimálního, ekonomického provozu předčerpávací vývěvy typu scroll při jejím propojení s řídící jednotkou turbomolekulární vývěvy.
Co nejnižší hlučnost vývěvy při provozu. Hlučnost je důležitý parametr, protože vakuové agregáty jsou umístěné v labolatoři s pernamentní přítomností pracovníků.
Řízený ventilátor pro nucené chlazení vzduchem.
Délka připojovacích kabelů nejméně 2 m.
Uchazeč uvede nabízené řešení, tj. výrobce, přesný typ/model vedoucí k idetifikaci nabízeného řešení (např. part number, katalogové číslo, nebo odkaz na web, apod.)
Turbomolekulární vývěva s čerpací rychlostí od 240-300 l/s pro N2, DN 100 ISO-K
4. | Čerpací rychlost pro N2 240-300 l/s. Rozmezí čerpacích rychlostí je zvoleno s ohledem na velikost čerpaného objemu a požadované hodnoty vakua v celém systému. |  | 1 | 0 | 0
Vstupní připojení DN 100 ISO-K. Parametr je dám možností implementace do stávajícího systému, jiné připojení není možné.
Výstupní připojení DN 16 ISO-KF nebo G 1/4"
Možnost připojení zavzdušňovacího venting ventilu G 1/8".
Mezní tlak 1-10-7 mbar nebo nižší.
Maximální tlak na výstupu >10 mbar
Napájení jednofázové 230 V/50Hz. Parametr je dán implementací do stávajícího systému napájení, jiné napájení není možné.
Řídící jednotka s panelem provozních hodnot a diagnostiky zařízení.
Možnost optimálního, ekonomického provozu předčerpávací vývěvy typu scroll při jejím propojení s řídící jednotkou turbomolekulární vývěvy.
Co nejnižší hlučnost vývěvy při provozu. Hlučnost je důležitý parametr, protože vakuové agregáty jsou umístěné v labolatoři s pernamentní přítomností pracovníků.
Řízený ventilátor pro nucené chlazení vzduchem.
Délka připojovacích kabelů nejméně 2 m.
Uchazeč uvede nabízené řešení, tj. výrobce, přesný typ/model vedoucí k idetifikaci nabízeného řešení (např. part number, katalogové číslo, nebo odkaz na web, apod.)
Ostatní
5. | Záruční lhůta min. 12 měsíců
6. | Doprava
Nabídková cena celkem, včetně nutného příslušenství a dopravy (v Kč bez DPH) |  |  |  |  | 0
Nabídková cena celkem, včetně nutného příslušenství a dopravy (v Kč s DPH) |  |  |  |  | 0
Předpokládaná hodnota v Kč bez DPH |  |  |  |  | 685000
podpis osoby oprávněné jednat za dodavatele