## List1
Příloha ke Kupní smlouvě - Technická specifikace k VZ "Dodávka výpočetní techniky a příslušenství (FerrMion)
Takto podbarvená pole uchazeč povinně vyplní
Zadavatel stanovuje tyto minimální technické požadavky:
Č. | NÁZEV | POŽADOVANÉ PARAMETRY |  | ČÍSLO OBJEDNÁVKY | POČET KS | KONKRÉTNÍ PARAMETRY NABÍZENÉHO ZBOŽÍ, příp. UCHAZEČ UVEDE SPLNĚNÍ ANO/NE | NABÍZENÉ ZAŘÍZENÍ | NABÍDKOVÁ CENA ZA KS V KČ BEZ DPH | NABÍDKOVÁ CENA CELKEM V KČ BEZ DPH
|  | PARAMETR | POŽADOVANÉ TECHNICKÉ A FUNKČNÍ VLASTNOSTI, HODNOTA, MNOŽSTVÍ |  |  |  | (VÝROBCE A PŘESNÝ TYP)
1 | SSD disk | Předpokládaná hodnota za ks | 2430 | 25100208 FerrMion | 1 |  |  | 0 | 0
|  | Kapacita úložiště/ disku | min. 1000GB/ 975GB
|  | Typ, formát | SSD, M.2
|  | Použití | do notebooku, do PC, interní
|  | Rozhraní interní | M.2 (PCIe 4.0 4x NVMe)
|  | Rychlost čtení/ zápisu | min. 7450MB/s / 6900MB/s
|  | Rychlost náhodného čtení/ zápisu | min. 1 200 000 IOPS / 1 550 000 IOPS
|  | Funkce | AES 256-bit encryption, garbage collection, S.M.A.R.T. command, TRIM, podpora režimu spánku
|  | Velikost článku/ buňky | TLC
|  | Životnost disku | min. 600TBW
|  | Typická spotřeba | max. 8W
|  | Formát | 2280
|  | Záruka | min. 24 měs.
2 | Monitor | Předpokládaná hodnota za ks | 1315 |  | 1 |  |  | 0 | 0
|  | Úhlopříčka | min. 21,5"
|  | Rozlišení | min. 1920x1080px FullHD
|  | Konstukce | rovná
|  | Panel | LCD, VA
|  | Obnovovací frekvence | min. 100Hz
|  | Odezva | max. 1ms
|  | Maximální jas | alespoň 250cd/m2
|  | Nativní kontrast | 1300:1
|  | Povrch displeje | antireflexní
|  | Poměr stran | 16:9
|  | Synchronizace obrazu | adaptive-sync
|  | Podsvícení | LED, barevná hloubka min. 8bit
|  | Připojení | min. 1x HDMI 1.4, min. 1x VGA
|  | Barevné pokrytí | sRGB 104%, Adobe RGB 77%
|  | Funkce | filtr modrého světla, flicker-free, kensington lock
|  | Rozměry | max. 50x40x20cm
|  | VESA | 100x100 mm
|  | Barva | např. černá
|  | Příslušenství | kabely HDMI a síťový
|  | Záruka | min. 24 měs.
3 | Jednodeskový počítač | Předpokládaná hodnota za ks | 1930 | 25100207 FerrMion | 1 |  |  | 0 | 0
|  | DC konektor | USB-C PD
|  | Procesor (jádro) | min. 2150 bodů dle cpubenchmark.net ARM architektura
|  | Konektory | Micro SD slot,min. 2x microHDMI 2.0, dedikované čtyřlinkové rozhraní pro MIPI kamery a displeje (min. 1,5Gb/s), UART, RTC battery connector, min. 2x USB 3.0, ethernet (podpora PoE+) min. 2x USB 2.0, slot pro připojení ventilátoru
|  | Ostatní vlastnosti | WiFi 2.4 a 5.0GHz 802.11ac, Bluetooth 5.0/ BLE, podpora HDR a OpenGL ES 3.1 a Vulkan 1.2, on/off button
|  | Napájení | USB-C, podpora PowerDelivery
|  | Operační systém | bez OS
|  | PCIe 2.0 x1 | min. 1x
|  | RAM | DDR4, min. 8GB
|  | Záruka | min. 12 měs.
4 | Chladič k jednodeskovému počítači | Předpokládaná hodnota za ks | 130 |  | 1 |  |  | 0 | 0
|  | Popis | kovový pasivní chladič s aktivním větráčkem (řízená rychlost otáček)
|  | Napájení a ovládání | přes konektor na desce (přípevnění- pružinové piny)
|  | Vlastnosti | efektivní chlazení (variabilní ventilátor), tichá provoz (regulovatelný ventilátor)
|  | Materiál | kovový (hliník) hřebenový chladič, plastový ventilátor
|  | Kompatibilita | plně kompatibilní s položkou č. 3
|  | Záruka | min. 12 měs.
5 | Rozšiřující deska k jednodeskovému počítači | Předpokládaná hodnota za ks | 370 |  | 1 |  |  | 0 | 0
|  | Popis | NVMe base (rozšiřující deska PCIe)
|  | Kompatibilita | plně kompatibilní s položkou č. 3
|  | Podpora SSD NVMe M-Key | velikosti 2230 až 2280
|  | Obsah balení | 1x deska NVMe se slotem M.2 (M-Key) 1x plochý flex kabel PCIe Pipe 4x gumové nožičky 1x šroub M2 a 2x matky pro montáž SSD disku 4x 7mm M2,5 a 8x krátké šroubky M2,5 sloupky pro montáž desky 4x dlouhé šroubky M2,5
|  | Záruka | min. 12 měs.
6 | Napájecí zdroj k jednodeskovému počítači | Předpokládaná hodnota za ks | 290 |  | 1 |  |  | 0 | 0
|  | Výkon | min. 27W
|  | Proud/ napětí | min. 5A/ 5V
|  | Konektor | USB-C
|  | AC vstup/ vidlice | W2E/ EU
|  | Kompatibilita | plně kompatibilní s položkou č. 3
|  | Délka kabelu | min. 120cm
|  | Vstup | 100-240V, 50/60Hz
|  | Záruka | min. 12 měs.
7 | Sada jednodeskového počítače | Předpokládaná hodnota za ks | 735 |  | 1 |  |  | 0 | 0
|  | Procesor | min. 215 bodů dle cpubenchmark.net ARM architektura
|  | Paměť | LPDDR2 min. 512MB
|  | Video | HDMI rozhraní (mini), kompozitní video, dekódování H.264, MPEG-4, kódování H.264, grafika OpenGL
|  | Konektivita | WiFi 2,4GHz IEEE 802.11 b/g/n nebo vyšší, bluetooth 4.2 BLE nebo vyšší, min. 1x rozhraní USB 2.0 pro napájení, min. 1x rozhraní USB 2.0 s OTG, GPIO 2x20 pin, slot na microSD, miniHDMI, CSI-2 konektor
|  | Krabička na jednodeskový počítač | dno s výřezem pro přístup GPIO 1x prosté víko 1x víko s výřezem pro přístup k GPIO 1x víko s otvorem a úchytem pro kameru zacvakávací konstrukce gumové nožičky materiál plast plochý kabel pro připojení kamery
|  | HDMI adaptér | mini-HDMI male na klasické HDMI female
|  | 2x20pin header | male/male, pozlacené konektory (odpor max. 20mΩ)
|  | USB adaptér | micro-B USB na klasické USB A female, délka včetně konektorů min. 15cm
|  | Napájecí zdroj | jmenovitý rozsah vstupního napětí 100-240V AC, frekvence 50/60Hz ±3Hz, zástrčka C, proud max. 0,5A, maximální výstupní výkon alespoň 12,5W, doba vzestupu do regulačních limitů max. 100ms, ochrana proti zkratu, proudová ochrana, účinnost min. 80%, výstupní kabel min. 1,5m, s konektorem microUSB
|  | Záruka | min. 12 měs.
Předpokládaná hodnota celkem v Kč bez DPH |  |  | 7200 |  |  | Nabídková cena celkem včetně dopravy v Kč bez DPH |  |  | 0
[6 empty] | Nabídková cena celkem včetně dopravy v Kč s DPH |  |  | 0
[6 empty] | PODPIS OPRÁVNĚNÉ OSOBY ZA DODAVATELE |  |  | ,