## List1
Příloha ke Kupní smlouvě - Technická specifikace k VZ "Dodávka spektrometrů atmosférického záření"
Objednávka UJF: 250580052
takto podbarvená pole uchazeč povinně vyplní
Zadavatel stanovuje tyto minimální technické požadavky:
Č. | NÁZEV | POŽADOVANÉ PAMAMETRY |  | KUSY | KONKRÉTNÍ PARAMETRY NABÍZENÉHO ZAŘÍZENÍ (nebo uchazeč uvede zda splňuje ANO/NE) | NABÍZENÉ ZAŘÍZENÍ | Nabídková cena za jednotku v Kč bez DPH | Nabídková cena CELKEM v Kč bez DPH
|  | PARAMETR | POŽADOVANÁ HODNOTA BEZ DPH |  |  | (VÝROBCE A PŘESNÝ TYP)
1. | Spektrometr atmosférického záření | Popis | dozimetr a spektrometr | 2 |  |  | 0 | 0
|  | Určení | měření kosmického záření a provádění dozimetrie v polích ionizujícího záření, měření smíšených radiačních polí způsobených sekundárním kosmickým zářením ve vyšších nadmořských výškách, detailní analýza ionizujícího záření měřením energie uložené v křemíku
|  | Technologie detekce | křemíkový PIN diodový detektor (min. 44mm³), min. 470 ±3 energetické kanály, deponovaná energie min. 60keV - 7MeV, rozlišení min. 15 ±2keV
|  | Design | pouzdro (hliníková krabička)
|  | Provoz | funkce automatické aktivace, LED indikátory, přímá kontrola úrovně baterie, nabíjení USB-C
|  | Provozní prostředí | teplotní rozsah min. 0-50°C, krytí IP30 nebo vyšší, provozní vlhkost nekondenzující min. 20-80% RH
|  | Rozhraní GPS | volitelné
|  | Zdroj energie | Li-ion články vyhovující omezení ≤ 100 Wh / 2g
|  | Doba integrace spektra záření | 10s
|  | Modul pro spektrometr | modul napájení a ukládání dat, plně kompatibilní se spektrometrem
|  | Záruka | min 6 měsíců
2. | Přídavný modul pro spektrometr | Popis | modul napájení a ukládání dat | 2 |  |  | 0 | 0
|  | Kompatibilita | plně kompatibilní se spektrometrem atmosférického záření (pol.č. 1)
|  | Záruka | min 6 měsíců
Předpokládaná hodnota celkem v Kč bez DPH |  |  | 450000 |  | Nabídková cena celkem v Kč bez DPH |  |  | 0
[5 empty] | Nabídková cena celkem v Kč s DPH |  |  | 0
podpis osoby oprávněné jednat za dodavatele