## List1
Příloha ke Kupní smlouvě - Technická specifikace k VZ "Dodávka analytické váhy s příslušenstvím"
Číslo interní objednávky: 25050049
Uchazeč povinně vyplní všechna takto podbarvená pole
Zadavatel stanovuje tyto minimální technické požadavky:
Č. | NÁZEV | POŽADOVANÉ PARAMETRY |  | KONKRÉTNÍ PARAMETRY NABÍZENÉHO ZAŘÍZENÍ, příp. UCHAZEČ UVEDE SPLNĚNÍ ANO/NE | NABÍZENÉ ZAŘÍZENÍ | CELKOVÁ NABÍDKOVÁ CENA v Kč bez DPH
|  | PARAMETR | POPIS, VLASTNOSTI, HODNOTA V KČ BEZ DPH |  | (VÝROBCE A PŘESNÝ TYP)
1 | Analytická váha (1ks) | Předpokládaná hodnota za ks v Kč bez DPH |  |  |  | 0
|  | Maximální kapacita | alespoň 60/ 220 g
|  | Minimální zatížení | 1mg
|  | Ověřitelný dílek "e" | min. 1mg
|  | Odečitatelnost "d" | 0,01/ 01 mg
|  | Linearita | ±0,05/ 0,2mg
|  | Opakovatelnost standardní/ přípustná | 0,012mg (max 5%) / 0,1mg - ve stabilních laboratorních podmínkách
|  | Minimální navážka | 24 mg (USP) / 2,4 mg (U=1%, k=2)
|  | Velikost vážní misky | min. ⌀ 90mm (porézní)
|  | Čas stabilizace | max. 2s
|  | Displej | min. 7", barevný, dotykový
|  | Pracovní teplota | alespoň +10 až +40°C
|  | Kalibrace | interní, automatická
|  | Funkce | IR senzory, digitální libela
2 | Antistatický ionizátor (1 ks) | Předpokládaná hodnota za ks v Kč bez DPH |  |  |  | 0
|  | Funkce | odstranění přebytečných iontů (pozitivní/ negativní) ze vzorku/ částí vážícího zařízení/ okolí, neutralizace el. náboje molekul vzduchu a obnovení kvazirovnováhy kladných a záporných iontů
|  | Kompatibilita | plně kompatibilní s analytickou váhou (pol. č. 1)
3 | Ostatní | Záruční lhůta | min. 24 měsíců
4 |  | Kalibrace váhy AKL | v místě plnění, s vystavením kal. certifikátu |  |  | 0
5 |  | Doprava, instalace | detašované pracoviště Zadavatele Na Truhlářce 39/64, Praha 8 |  |  | 0
6 |  | Zaškolení obsluhy | v místě plnění |  |  | 0
Předpokládaná hodnota celkem v Kč bez DPH |  |  | 108000 | Nabídková cena celkem v Kč bez DPH |  | 0
|  |  |  | Nabídková cena celkem v Kč s DPH |  | 0
PODPIS OPRÁVNĚNÉ OSOBY ZA DODAVATELE