## Server
Příloha ke kupní smlouvě - Technická specifikace k VZ "Dodávka serveru"
Interní číslo objednávky ÚJF: 25050053, ÚŘ
Takto podbarvená pole dodavatel povinně vyplní
NÁZEV | PARAMETR | POŽADOVANÉ TECHNICKÉ FUNKČNÍ VLASTNOSTI, HODNOTA, MNOŽSTVÍ | KONKRÉTNÍ PARAMETRY NABÍZENÉHO ZAŘÍZENÍ, příp. UCHAZEČ UVEDE SPLNĚNÍ ANO/NE | NABÍDKOVÁ CENA CELKEM V KČ BEZ DPH
Předpokládaná hodnota v Kč bez DPH |  | 148700 |  | 0
Server (1 ks) | Provedení Chassi | rack server o max. velikosti 1U
pro přístup ke komponentám není nutné nářadí
| Procesor | min. 26 000 bodů dle cpubenchmark.net
cache CPU min. 24M, max. TDP výkon max. 65 W
| Operační paměť | min. 64 GB, typ DDR5
kapacita složena z min. 2 DIMMŮ
| RAID | • typu SAS, PCI Express 4 kompatibilní, dvoukanálový (2 konektory)
• podpora RAID a Pass-Through režimu. Tyto režimy se nastavují na úrovni disků.
• podpora RAID 0, 1, 10
• podpora 12Gbps technologie rozhraní disků
• automatická kontrola konsistence dat
• Online Capacity Expansion (OCE)
• Online RAID Level Migration (RLM)
• podpora auto resume rebuildu po ztrátě napájení
• podpora 4K native sector velikosti
• podpora TRIM/UNMAP příkazů pro SSDs v Pass-Thru mode
• podpora SED disků
• podpora min 32 logických disků
• podpora DDF compliant Configuration on Disk (COD)
• podpora funkcí S.M.A.R.T.
• podpora globálního hot-spare i dedikovaného hotspare
| Pevné disky | min. 4 x 3,5 palcové disky SSD, SAS nebo NLSAS, hot - plug
osazení do dvou RAID skupin: 2 x 480 GB SSD s DWPD1
2 x 2 TB SATA min. 7.2 K
| Porty | min. 4 x USB, z toho min. 2 x USB 3.2 (1 x interní)
sériový a VGA port
LED indikující stav systému
| Sloty PCle | min. 2 x Pcle Gen 4 x 8
| Síťové rozhraní | min. 2 x 1GbE porty typu Onboard
| Napájení | redundantní síťové napájecí zdroje min. 700 W
96 % účinnost při zatížení 50 %
| Kompatibilita | • Microsoft® Windows Server® 2008 R2 SP1, x64 (includes Hyper-V™ v2)
• Microsoft Windows® HPC Server 2008
• Microsoft® Windows Server® 2012 (includes Hyper-V™ v3), R2
• Microsoft Windows Small Business Server 2011
• SUSE® Linux® Enterprise Server
• Red Hat® Enterprise Linux
| Management a vzdálená správa | • samostatný LAN RJ45 port a USB micro port, tyto nejsou započteny do konektivity serveru
• s podporou failoveru na jinou síťovou kartu v serveru, musí podporovat VLAN a LLDP Discovery síťové infrastruktury, protokolů IPv4 a IPv6
• monitoring jakékoliv komponenty serveru nesmí vyžadovat instalaci agenta do OS. Tento požadavek se týká i diskového systému, včetně přístupu k nastavení RAID řadičů, SAS HBA či případných expansních diskových polic serveru.
• vestavěný HTML5 server pro správu bez nutnosti instalace ActiveX nebo Java pluginů, platí i pro vzdálenou konzoli KVM over IP
• přístup po SSL, Telnetu, SNMP a RESTful API s podporou Redfish SSE
• podpora multifaktorové autentizace, podpora MS AD a generického LDAP
• možnost streamingu údajů senzorů serveru, telemetrie a reportů o provozu pro účely prediktivního vyhodnocování provozu a zabezpečení s podporou pro Splunk nebo ELK stack
• data logů musí být možné přesměrovat na sériový port RS232. Podpora Syslog serveru. Logy zaznamenávají stavy hardwarových sensorů (stav, teplota, napětí, …) včetně událostí o přihlášení a změnách konfigurace
• podpora uzamčení stavu serveru pro zvýšení bezpečnosti (System Lock Down), automatický Secure OS recovery včetně BIOS serveru a firmware BMC, firmware rollback
• podpora dynamických změn nastavení externích USB portů systému, pro vzdálené povolení či zakázání portů, bez nutnosti restartu serveru či managementu
• management musí umět poskytovat ovladače instalovaným operačním systémům bez speciální dedikované partition na interních discích serveru a nezávisle na těchto discích (úložiště nezávislé na OS) a hardware firmware update s možností ověření a stažení aktuálních verzí proti online repository výrobce, případně zabezpečenému lokálnímu repository pod správou administrátora
• možnost přístupu přes dedikovaný USB port s emulací síťového připojení
• vzdálený reset, reboot s korektním ukončením OS, vypnutí a zapnutí serveru, včetně odpojení zdrojů (power cycle)
• management musí umožnit bezpečné smazání dat ze serveru a jeho médií pro případ vyřazení nebo přesunu serveru
• licence OOB managementu musí být pro server trvalá (life time), pokud je vyžadována. Výrobce udržuje databázi zakoupených licencí přístupnou kupujícímu, tak aby ji bylo možné v případě výměny HW kdykoliv obnovit, pokud dojte ke ztrátě
• identifikace připojeného vzdáleného uživatele
• vzdálená identifikace serveru
| Podpora virtualizace | • Citrix® XenServer™
• VMware vSphere™
• Red Hat Enterprise Virtualization™
| Bezpečnostní funkce | server bude doručen s jedinečným HASH klíčem, který ověří neměnnost HW a SW komponent po celou dobu dopravního procesu až ke koncovému uživateli
| Záruka | min. 84 měsíců
| Model/ part no. | dodavatel uvede: řada / model / typ a parametr vedoucí k jednoznačné identifikaci nabízeného předmětu plnění (např. part number, katalogové číslo apod.)
Technická podpora a servis |  | nonstop techn. podpora a servis na 84 měsíců
poskytováno od výrobce HW
zahájení serv. prací následující pracovní den od identifikace problému
servis probíhá v místě instalace HW
neomezená možnost stažení ovladačů a management software na webových stránkách
Nabídková cena celkem včetně dopravy v Kč bez DPH |  |  |  | 0
Nabídková cena celkem včetně dopravy v Kč s DPH |  |  |  | 0
Pozn.: Doprava je v ceně serveru.
Prodávající se svým podpisem zavazuje, že zařízení a veškeré komponenty s tím související:
- pochází od autorizovaného výrobce
- jsou licencovány ve jménu kupujícího, včetně příslušného software
- jsou reportovány zpět výrobci a kupující je uveden v databázi výrobce jako konečný uživatel
- veškeré deklarované funkce a techn. parametry nabízeného zboží musí být dostupné k prodeji nejpozději v den podání nabídky
PODPIS OPRÁVNĚNÉ OSOBY ZA DODAVATELE