## List1
Příloha ke Kupní smlouvě - Technická specifikace k VZ "Dodávka náhradních dílů k vakuovému systému iontových tras Tandetronu“
Interní č. objednávky UJF: 25100294
Takto podbarvená pole dodavatel povinně vyplní
Zadavatel stanovuje tyto minimální technické požadavky:
Č. | NÁZEV | POŽADOVANÉ PAMAMETRY |  | KUSY | KONKRÉTNÍ PARAMETRY NABÍZENÉHO ZAŘÍZENÍ | NABÍZENÉ ZAŘÍZENÍ | Nabídková cena CELKEM v Kč bez DPH
|  | PARAMETR | POŽADOVANÁ HODNOTA NEBO VLASTNOSTI |  |  | (VÝROBCE A PŘESNÝ TYP)
1 | Stíněný odvzdušňovací ventil | Pro připojení | plně kompatibilní s čerpadlem HiPace 80 Neo | 1 |  |  | 0
|  | Připojovací příruba (in/ out) | G 1/8"
|  | Řídící napětí | 24 V DC
|  | Průtok plynu | při atmosférickém tlaku min. 130mbar l/s
|  | Únik helia | max. < 1 · 10-8 mbar l/s
|  | Max. vstupní tlak | alespoň 1500mbar (absolutní)
|  | Záruka | min. 12 měs.
2 | Centrovací kroužek | Popis | s ochranou mřížkou | 1 |  |  | 0
|  | Příruba | DN 63
|  | Kompatibilita | plně kompatibilní s čerpadlem HiPace 80 Neo
|  | Materiál | hliník/ FPM
|  | Záruka | min. 12 měs.
3 | Propojovací kabel | Délka | min. 3 m | 1 |  |  | 0
|  | Propojení | mezi HiScroll a HiPace TC110
|  | Záruka | min. 12 měs.
4 | Zavzdušňovací/ odvzdušňovací ventil | Řídící napětí | 24 V DC | 1 |  |  | 0
|  | Připojovací příruba | G 1/8"
|  | Kompatibilita | HiPace 300, TC 400/ TC 1200
|  | Záruka | min. 12 měs.
5 | Centrovací kroužek | Popis | s ochranou mřížkou | 1 |  |  | 0
|  | Příruba | DN 100 ISO
|  | Kompatibilita | plně kompatibilní s čerpadlem HiPace 300
|  | Materiál | hliník/ FPM
|  | Záruka | min. 12 měs.
Předpokládaná hodnota celkem v Kč bez DPH |  |  | 41000 |  | Nabídková cena celkem v Kč bez DPH |  | 0
[5 empty] | Nabídková cena celkem v Kč s DPH |  | 0
Pozn.:
Zadavatel uvádí požadavek na kompatibilitu poptávaného předmětu plnění z důvodu návaznosti na stávající vybavení Zadavatele, tj. jedná se o pořízení náhradních dílů pro stávající vakuový systém.
Podpis osoby oprávněné jednat za dodavatele