## List1
PŘÍLOHA KE KUPNÍ SMLOUVĚ - TECHNICKÁ SPECIFIKACE K VZ " DODÁVKA PŘÍSLUŠENSTVÍ K VÝPOČETNÍ TECHNICE A TONERŮ"
Dodavatel musí vyplnit všechna takto podbarvená pole
Zadavatel stanovuje tyto minimální technické požadavky:
Č. | NÁZEV | POŽADOVANÉ PARAMETRY |  | ČÍSLO OBJEDNÁVKY | KUSY | KONKRÉTNÍ PARAMETRY NABÍZENÉHO ZAŘÍZENÍ, PŘÍP. DODAVATEL UVEDE SPLNĚNÍ ANO/NE | NABÍZENÉ ZAŘÍZENÍ | NABÍDKOVÁ CENA ZA KS V KČ BEZ DPH | NABÍDKOVÁ CENA CELKEM V KČ BEZ DPH
|  | PARAMETR | POPIS |  |  |  | (VÝROBCE A PŘESNÝ TYP)
1 | Dokovací stanice | Předpokládaná hodnota za ks | 2200 | 25100262 | 1 |  |  | 0 | 0
|  | Vstupy/ výstupy | min. 1x HDMI, min. 2x DisplayPort, min. 1x RJ45, min. 4x USB 3.1, min. 2x USB-C
|  | Připojení k notebooku | USB-C
|  | Přenos napájení | max. alespoň 95W
|  | Připojení monitorů | min. 4x 4K monitor
|  | Příslušenství | adaptér (výkon min. 130W)
|  | Záruka | min. 36 měs.
2 | Datový kabel | Předpokládaná hodnota za ks | 490 | 25100267 | 1 |  |  | 0 | 0
|  | Typ | prodlužovací
|  | Konektory | 1x USB-A (USB 2.0) - male, 1x USB-A (USB 2.0) - female
|  | Zakončení | rovné
|  | Délka | min. 20m
|  | Vlastnosti | LED indikace, stíněný kabel
|  | Záruka | min. 24 měs.
3 | Nabíječka do sítě | Předpokládaná hodnota za ks | 990 |  | 1 |  |  | 0 | 0
|  | Typ zástrčky | vidlice typu C
|  | Výstupy | 2x USB-C, 1x USB-A
|  | Maximální napětí/ proud | 20V/ 5A
|  | Maximální výkon | alespoň 100W (alespoň 30W u druhého USB-C výstupu)
|  | Vlastnosti | oddělitelný kabel, rychlonabíjení
|  | Kompatibilita | Android
|  | Záruka | min. 24 měs.
4 | Disk | Předpokládaná hodnota za ks | 1220 | 25100272 | 1 |  |  | 0 | 0
|  | Typ | SSD
|  | Kapacita úložiště/ disku | min. 500GB
|  | Formát | 2.5"
|  | Použití | do NTB, Do PC, Interní
|  | Rozhraní interní | SATA III
|  | Rychlost náhodného čtení/ zápisu | min. 95000/ 85000 IOPS
|  | Rychlost čtení/ zápisu | min. 550/ 530 MB/s
|  | Vyrovnávací paměť | min. 512MB
|  | Funkce | AES 256-bit Encryption, Garbage Collection, IEEE 1667, Podpora WWN, Podporuje režim spánku, S.M.A.R.T. command, TCG Opal 2.0.1, TRIM
|  | Velikost článku/ buňky | TLC
|  | Životnost | min. 300TBW
|  | Záruka | min. 60 měs.
5 | Operační paměť pro server | Předpokládaná hodnota za ks | 1200 | 25100273 | 4 |  |  | 0 | 0
|  | Popis | ECC UDIMM modul
|  | Kompatibilita | se serverem Dell PowerEdge R230 (service tag 4R4GZG2)
|  | Kapacita | 16GB
|  | Typ | DDR4
|  | Záruka | min. 12 měs.
6 | Čtečka karet | Předpokládaná hodnota za ks | 825 |  | 1 |  |  | 0 | 0
|  | Typ | pro RFID karty
|  | Rozhraní | USB
|  | Určení | správa přístupových karet a čipů z PC
|  | Kompatibilita | USB 1.1 nebo vyšší, EM4100/ EM4102 (125kHz) karty
|  | Záruka | min. 12 měs.
7 | Kit pro renovaci baterie | Předpokládaná hodnota za ks | 3625 |  | 2 |  |  | 0 | 0
|  | Obsah | pouze nové akumulátory
|  | Kompatibilita | plně kompatibilní s UPS APC RBC118
|  | Záruka | min. 24 měs.
8 | Kit pro renovaci baterie | Předpokládaná hodnota za ks | 3625 |  | 1 |  |  | 0 | 0
|  | Obsah | pouze nové akumulátory
|  | Kompatibilita | plně kompatibilní s UPS APC RBC143
|  | Záruka | min. 24 měs.
9 | Toner | Předpokládaná hodnota za ks | 150 | 25100299 | 8 |  |  | 0 | 0
|  | pro tiskárnu HP LaserJet 3020/ 3050 | černý, kapacita min. 2000 stran, kompatibilní
Předpokládaná hodnota celkem v Kč bez DPH |  |  | 22600 |  | Nabídková cena celkem včetně dopravy v Kč bez DPH |  |  |  | 0
[5 empty] | Nabídková cena celkem včetně dopravy v Kč s DPH |  |  |  | 0
PODPIS OPRÁVNĚNÉ OSOBY ZA DODAVATELE