## Vývěva a řídící jednotka
Příloha ke Kupní smlouvě - Technická specifikace k VZ "Dodávka turbomolekulární vývěvy s řídící jednotkou"
takto podbarvená pole uchazeč povinně vyplní
Základní popis:
Předmětem veřejné zakázky je dodávka turbomolekulární vývěvy a řídící jednotky pro čerpání iontového zdroje cyklotronu TR-24, jako náhrada za stávající vývěvu (Osaka TM1300 BWB) a řídící jednotku (TC011M).
Zadavatel umožňuje nabídnout rovnocenné řešení.
Zadavatel požaduje takové řešení, které umožňuje připojení jednotky do řídícího systému cyklotronu TR-24 (schéma připojení je součástí ZD).
Dodávka zahrnuje i instalaci, zprovoznění a zaškolení obsluhy.
Zadavatel stanovuje tyto minimální technické požadavky:
Č. | Požadované technické a funkční vlastnosti | Hodnota, množství | Uchazeč doplní konkrétní hodnoty dle nabízeného zařízení, nebo uvede zda vlastnosti splňuje ANO / NE | Počet ks | Nabídková cena za jednotku v Kč bez DPH | Nabídková cena CELKEM v Kč bez DPH
Vývěva
1. | Vstupní příruba (příruba na zařízení Zadavatele) | ISO B200 (šroubovaná) |  | 1 | 0 | 0
| Výstupní příruba (příruba na připojení forvakuua Zadavatele) | KF40
| Čerpací rychlost H2 (l/s) | min. 1100
| Čerpací rychlost N2 (l/s) | min. 1200
| Mezní tlak (Pa) | min. 1,0×10-6
| Instalace | v jakékéliv pozici
| Provozní teplota okolí (°C) | 10-40
| Požadované chlazení | vodní
| RA odolnost (případně elektronika oddělená od vývěvy) | ano
| Délka kabelu mezi vývěvou a řídící jednotkou (m) | min. 15
Uchazeč uvede nabízené řešení, tj. výrobce, přesný typ/model vedoucí k idetifikaci nabízeného řešení (např. part number, katalogové číslo, nebo odkaz na web, apod.)
Řídící jednotka
2. | Provozní teplota okolí (°C) | 0-40 |  | 1 | 0 | 0
| Napájení | jednofázové
| Napájecí napětí (V) | AC 180 - 264
| Jištění (A) | 15
Uchazeč uvede nabízené řešení, tj. výrobce, přesný typ/model vedoucí k idetifikaci nabízeného řešení (např. part number, katalogové číslo, nebo odkaz na web, apod.)
Ostatní
3. | Doprava do sídla zadavatele |  |  |  | 0 | 0
4. | Instalace a zprovoznění v sídle zadavatele |  |  |  | 0 | 0
5. | Zaškolení obsluhy |  |  |  | 0 | 0
6. | Záruční lhůta min. 12 měsíců
Nabídková cena celkem, včetně všech souvisejících služeb a dopravy (v Kč bez DPH) | [5 empty] | 0
Nabídková cena celkem, včetně všech souvisejících služeb a dopravy (v Kč s DPH) | [5 empty] | 0
Předpokládaná hodnota v Kč bez DPH | [5 empty] | 529000
podpis osoby oprávněné jednat za dodavatele