## List1
Příloha ke Kupní smlouvě - Technická specifikace k VZ "Dodávka detektorů příkonu gamma a příslušenství"
Číslo interní objednávky: 25050061
Uchazeč musí vyplnit všechna takto podbarvená pole
Zadavatel stanovuje tyto minimální technické požadavky:
Č. | NÁZEV | POŽADOVANÉ PARAMETRY |  | KUSY | KONKRÉTNÍ PARAMETRY NABÍZENÉHO ZAŘÍZENÍ, PŘÍP. UCHAZEČ UVEDE SPLNĚNÍ ANO/NE | NABÍZENÉ ZAŘÍZENÍ | NABÍDKOVÁ CENA ZA KS V KČ BEZ DPH | NABÍDKOVÁ CENA CELKEM V KČ BEZ DPH
|  | PARAMETR | POŽADOVANÉ VLASTNOSTI, POPIS |  |  | (VÝROBCE A PŘESNÝ TYP)
1 | Detektor příkonu gamma | Veličina | příkon prostorového dávkového ekvivalentu H* (10) | 3 |  |  | 0 | 0
|  | Detekované záření | Gama
|  | Detektor | energeticky kompenzovaná G-M trubice (3x)
|  | Rozhraní/ napájení | RS-485 ethernet/ 12/24 V DC
|  | Vstupy/ výstupy | výstupy pro externí alarmová světla
|  | Měřící rozsah | min. 1E-8 až 1E2 Sv/h
|  | Energetický rozsah | min. 40keV až 8MeV
|  | Rozsah měření teploty uvnitř detektoru | min. -40 až +85°C
|  | Zpracování signálů | integrovaný mikroprocesor
|  | Alarm | min. dvě nastavitelné úrovně alarmu
|  | Indikace stavu | LED, integrovaná v měřiči
|  | Archiv | naměřené hodnoty uložené v paměti min. 150 dnů
|  | Ochrana | min. IP66
|  | Provozní teplota/ vlhkost | min. -40 až +70°C/ max. 100% nekond., vhodné pro venkovní použití bez dodatečné ochrany proti povětrnostním vlivům
|  | Rozměry | max. 70x560mm, hmotnost max. 1,5kg
|  | Monitorování | v souladu s IEC 60532 a IEC 60846-1
|  | Klasifikace podle EN 61226 | C
2 | Signalizační jednotka | Kompatibilita | plně kompatibilní s detektorem příkonu gama (pol. č. 1) | 5 |  |  | 0 | 0
|  | Signalizace | vizuální (min. 3x světlo průměr 50mm) a akustická (stálý/ přerušovaný tón)
|  | Input/ Output | Ethernet/ SSR
|  | Ochrana | min. IP54
3 | Zobrazovací jednotka | Kompatibilita | plně kompatibilní s detektorem příkonu gama (pol. č. 1) | 1 |  |  | 0 | 0
|  | Displej | min. 7" barevná LCD dotyková obrazovka
|  | Ochrana | min. IP54
|  | Připojení | Ethernet, RS-485, možnost připojení více detektorů, digitální výstup pro alarmová světla, výstup pro indikaci poruchy, USB
4 | Ostatní | Záruční lhůta | min. 12 měs.
5 |  | Doprava, instalace | detašované pracoviště Zadavatele, Na Truhlářce 39/64, Praha 8 |  |  |  |  | 0
6 |  | Zaškolení obsluhy | v místě plnění |  |  |  |  | 0
Předpokládaná hodnota celkem v Kč bez DPH |  |  | 518000 |  | Nabídková cena celkem v Kč bez DPH |  |  | 0
[5 empty] | Nabídková cena celkem v Kč s DPH |  |  | 0
[5 empty] | PODPIS OPRÁVNĚNÉ OSOBY ZA DODAVATELE |  |  | ,