## List1
Příloha ke Kupní smlouvě - Technická specifikace k VZ "Dodávka pícky pro manipulátor vzorků (FerrMion)"
Zadavatel poptává zhotovení pícky, která bude uchycena na manipulátor vzorků ve vakuové komoře MBE soustavy. Pícka musí být elektricky izolovaná od tyče manipulátoru, připojená k tyči manipulátoru s možností rotačního vratného a vertikálního pohybu. Pícka musí splňovat další parametry viz tabulka níže.
Zadavatel stanovuje tyto minimální technické požadavky:
NÁZEV POLOŽKY | POŽADOVANÉ PARAMETRY |  | KONKRÉTNÍ PARAMETRY NABÍZENÉHO ZAŘÍZENÍ, příp. DODAVATEL UVEDE ODKAZ NA PRODUKT | NABÍDKOVÁ CENA CELKEM V KČ BEZ DPH
| PARAMETR | POPIS, POŽADOVANÁ HODNOTA
Pícka pro manipulátor vzorků v rámci MBE soustavy 1 ks | průměr | 60 mm |  | 0
| výška | 20 mm
| max. teplota | 700 °C
| silová část | topné články ovládané regulátorem přes výkonové spínače a transformátor
| max. napětí | 24 VAC
| max. příkon | 600 W
| materiál topného článku | Kanthal A1
| materiál pícky | horní část vodou nebo dusíkem chlazená nerezová ocel, vlastní pícka měď
| tvar | válcový s osazením pro uchycení substrátu vzorků
| použitelnost v prostředí | vysoké vakuum, inertní resp. redukční plyn
| regulace teploty | ano, s výstupem do PC, 2x termočlánek typ K
| chlazení | připojení pomocí nerezových trubiček 1/8"
| Záruka | min. 24 měsíců
Předpokládaná hodnota celkem v Kč bez DPH |  | 195000 | Nabídková cena celkem včetně dopravy v Kč bez DPH | 0
|  |  | Nabídková cena celkem včetně dopravy v Kč s DPH | 0
takto podbarvená pole uchazeč povinně vyplní
Pozn.:
Jednoduché schéma požadované pícky je součástí zadávací dokumentace viz příloha č. 3 - Schéma.
V rámci nabídky uchazeč přiloží i technický popis a jednoduchý nákres nabízeného řešení.
Výše uvedená nabídková cena zahrnuje i tvorbu výrobní dokumentace, schvalovací proces, výrobu a dopravu do sídla Zadavatele.
podpis osoby oprávněné jednat za dodavatele