## List1
Příloha ke Kupní smlouvě - Technická specifikace k VZ - "Dodávka iontooptické vakuové komory"
Číslo interní objednávky: 25050067
Dodavatel musí vyplnit všechna takto podbarvená pole
Zadavatel stanovuje tyto minimální tech. parametry:
Č. | NÁZEV | POŽADOVANÉ PARAMETRY |  | KONKRÉTNÍ PARAMETRY NABÍZENÉHO ZAŘÍZENÍ, příp. UCHAZEČ UVEDE SPLNĚNÍ ANO /NE | NABÍZENÉ ZAŘÍZENÍ | CELKOVÁ NABÍDKOVÁ CENA ZA POLOŽKU v Kč bez DPH
|  | PARAMETR | POPIS, VLASTNOSTI |  | (VÝROBCE A PŘESNÝ TYP)
1 | Vakuová iontooptická komora (1 ks) | Určení | Pro depoziční systém "Duoplasmatron", který je tvořen iontoptickou komorou a vnitřní iontoptickou soustavou zahrnující komponenty, jako jsou tzv. einzel čočky aj., které budou použity i v nové iontooptické komoře. Aby bylo možné původní vnitřní soustavu a novou komoru propojit, musí se vnitřní iontooptická soustava Duoplasmatronu přesně uchytit na novou komoru pomocí 4 úchytek, které jsou naznačeny na vstupní přírubě komory. Pro vytvoření technické výrobní dokumentace bude nutné provést přesné změření vnitřních rozměrů iontooptické soustavy a přesné změření vnitřních úchytů. Navrhovanou iontooptickou komoru blíže znázorňuje příloha č. 3 - Schéma. |  |  | 0
|  | Tvar | válcový s přírubami (splňující normy ISO 1609 a DIN 28404)
|  | Konstrukční materiál | nerezová ocel (304 resp. 316)
|  | Vakuová komora | vnitřní průměr DN320
|  | Příruby | 2x DN320 ISO-F 4x DN160 ISO-F 1x DN160 CF 4x DN40 KF
|  | Záruka | min. 12 měs.
Předpokládaná hodnota celkem v Kč bez DPH |  |  | 227000
|  |  |  | Nabídková cena celkem včetně dopravy v Kč bez DPH |  | 0
|  |  |  | Nabídková cena celkem včetně dopravy v Kč s DPH |  | 0
Pozn.:
Schéma jednotlivých pohledů komory je součástí zadávací dokumentace viz příloha č. 3 - Schéma
Výše uvedená nabídková cena zahrnuje i přesné změření rozměrů vnitřní soustavy Duoplasmatronu, zejména rozměrů a pozice vnitřních úchytů (buď v sídle zadavatele, nebo v sídle dodavatele), tvorbu výrobní dokumentace, schvalovací proces, výrobu, vakuové odzkoušení předmětu plnění a dopravu do sídla zadavatele.
podpis osoby oprávněné jednat za dodavatele