## List1
Příloha ke Kupní smlouvě - Technická specifikace k VZ "Dodávka sférické vakuové komory (FerrMion)"
Číslo interní objednávky: 25050068
Dodavatel vyplní všechna takto podbarvená pole
Zadavatel stanovuje tyto minimální technické požadavky:
Č. | NÁZEV | POŽADOVANÉ PARAMETRY |  | KONKRÉTNÍ PARAMETRY NABÍZENÉHO ZAŘÍZENÍ, příp. UCHAZEČ UVEDE SPLNĚNÍ ANO / NE | NABÍZENÉ ZAŘÍZENÍ | CELKOVÁ NABÍDKOVÁ CENA ZA POLOŽKU v Kč bez DPH
|  | PARAMETR | POPIS, VLASTNOSTI |  | (VÝROBCE A PŘESNÝ TYP)
1 | Sférická vakuová komora (1 ks) | Určení | pro depoziční systém Duoplasmatronu, příprava tenkých vrstev metodou iontového odprašování |  |  | 0
|  | Tvar | sférický s přírubami
|  | Příruby | splňující normy ISO 3669 (CF flange) 6x DN160 CF 1x DN100 CF 4x DN63 CF 8x DN40 CF
|  | Konstrukční materiál | nerezová ocel (304, 316)
|  | Průměr | 450 mm (zadavetel připouští i hodnotu průměru 500 mm při zachování vzdálenosti přírub od středu komory 300 mm)
|  | Záruka | min. 6 měs.
Předpokládaná hodnota celkem v Kč bez DPH |  |  | 189700 | Nabídková cena celkem včetně dopravy v Kč bez DPH |  | 0
|  |  |  | Nabídková cena celkem včetně dopravy v Kč s DPH |  | 0
Pozn.:
Schéma jednotlivých pohledů komory je součástí zadávací dokumentace viz příloha č. 3 - Schéma.
Výše uvedená nabídková cena zahrnuje i tvorbu výrobní dokumentace, schvalovací proces, výrobu, odzkoušení komory a dopravu do sídla zadavatele.
|  |  |  | podpis osoby oprávněné jednat za dodavatele |  | ,