## Laboratorní materiál
Příloha ke Kupní smlouvě - Technická specifikace k VZ "Dodávka centrifugačních filtrů a spotřebního laboratorního materiálu (RES-HUM)"
Dodavatel musí vyplnit všechna takto podbarvená pole
Zadavatel stanovuje tyto minimální technické požadavky:
Položka | Název | Požadované technické a funkční vlastnosti, hodnota, množství | Číslo objednávky | Konkrétní parametry nabízeného zboží, příp. uchazeč uvede splnění ANO /NE | Přesný typ nabízeného zboží (Part number, odkaz na web, atd.) | Nabídková cena celkem v Kč bez DPH
1 | Filtr centrifugační | centrifugační, do centrifug přijímajících standardní zkumavky 17x100mm, filtrační plocha min. 3,3cm², maximální relativní zrychlení alespoň 14000xg, mrtvý prostor max. 40µl, rozměry max. 17x120mm, objem vzorku alespoň 5000µl, rozsah pH 1-14, membrána polyethersulfon (Omega), MWCO 30kD, min. 1200 ks | 25100372 fa č. 1 |  |  | 0
2 | Centrifugační zkumavka s kónickým dnem | vysoká pevnost, stabilita v širokém teplotním rozsahu, max. RCF alespoň 16000xg (polypropylen), snadno čitelná stupnice, možnost dlouhodobého kryogenního skladování (-80 °C), kapacita 50 ml, rozměry max. 30x115 mm (Ø×D), plochý šroubovací uzávěr, celkem min. 500 ks | 25100402 RES-HUM fa č. 2 |  |  | 0
3 | Pasteurova pipeta | materiál sklo, kapacita 2,0 ml, délka 230 mm, bez zátky (non-plugged), hrot dlouhý cca 120 mm, celkem min. 10000 ks | 25100401 RES-HUM fa č. 2 |  |  | 0
4 | Teflonová páska | šířka cca 12 mm, délka min. 12 m, vysoká chemická odolnost, max. pracovní teplota alespoň +250 °C, barva např. bílá, 30 ks | 25100400 RES-HUM fa č. 2 |  |  | 0
5 | Hliníková folie | v zásobníku, materiál čistý hliník 99,0-99,5 %, šířka 280 - 300 mm, délka min. 120 m, tloušťka 15 µm, 5 ks | 25100397 RES-HUM fa č. 2 |  |  | 0
6 | Inserty | pro vialky s širokým otvorem, s plastovou pružinou, kapacita 0,10 ml, kónické dno, rozměry max. 6x30 mm (Ø×H), materiál sklo, celkem min. 500 ks | 25100416 RES-HUM fa č. 2 |  |  | 0
7 | Vialka | typ ND13, šroubovací hrdlo, materiál borosilikátové sklo 5.1, průhledná se štítkem, kapacita 4,00 ml, ploché dno, rozměry max. 15x45mm (Ø×H), celkem min. 1000 ks | 25100422 RES-HUM fa č. 2 |  |  | 0
8 | Vialka | šroubovací N9 hrdlo, široký otvor, krátký závit, materiál silanizované sklo, průhledné, se štítkem a stupnicí, kapacita 1,50 ml, ploché dno, rozměry max. 12x35 mm (Ø×H), celkem min. 1000 ks | 25100423 RES-HUM fa č. 2 |  |  | 0
9 | Víčko pro vialky | pro vialky ND13, šroubovací, se septem (silikon, PTFE), uzavřený vršek, tvrdost min. 50° shore A, materiál PP, celkem min. 1000 ks | 2500421 RES-HUM fa č. 2 |  |  | 0
10 | Víčko pro vialky | pro vialky ND9, šroubovací, se septem (silikon, PTFE) otevřený vršek, tvrdost min. 55° shore A, materiál PP, celkem min. 1000 ks | 25100420 RES-HUM fa č. 2 |  |  | 0
Předpokládaná hodnota celkem v Kč bez DPH |  | 233600 |  | Nabídková cena celkem včetně dopravy v Kč bez DPH |  | 0
|  |  |  | Nabídková cena celkem včetně dopravy v Kč s DPH |  | 0
podpis osoby oprávněné jednat za dodavatele