## List1
Příloha ke Kupní smlouvě - Technická specifikace k VZ "Dodávka notebooku a tonerů"
Dodavatel musí vyplnit všechna takto podbarvená pole
Zadavatel stanovuje tyto minimální technické požadavky:
Č. | NÁZEV | POŽADOVANÉ PARAMETRY |  | ČÍSLO OBJEDNÁVKY | KUSY | KONKRÉTNÍ PARAMETRY NABÍZENÉHO ZAŘÍZENÍ, PŘÍP. UCHAZEČ UVEDE SPLNĚNÍ ANO / NE | NABÍZENÉ ZAŘÍZENÍ | NABÍDKOVÁ CENA ZA KS V KČ BEZ DPH | NABÍDKOVÁ CENA CELKEM V KČ BEZ DPH
|  | PARAMETR | POPIS, VLASTNOSTI |  |  |  | (VÝROBCE A PŘESNÝ TYP)
1 | Notebook | Předpokládaná hodnota za ks v Kč bez DPH | 12800 | 25100569 | 1 |  |  | 0 | 0
|  | Displej | úhlopříčka 15,5" - 16", obnovovací frekvence min. 120Hz, svítivost min. 250Nits, antireflexní, poměr stran 16:9, maximální rozlišení alespoň 1920x1080px
|  | Procesor | min. 13000 bodů dle cpubenchmark.net cache min. 12MB, automatické přetaktování, HyperThreading, podpora virtualizace
|  | Operační paměť | min. 16GB, DDR4 nebo vyšší, počet slotů 2x / obsazených 2x
|  | Grafická karta | min. 2500 bodů dle videocardbenchmark.net integrovaná
|  | Operační systém | Windows 11 Pro
|  | Pevný disk | typ SSD, kapacita min. 512GB, rozhraní M.2
|  | Výbava | čtečka otisků prstů, čtečka paměťových karet, TPM 2.0
|  | Klávesnice | CZ/SK, podsvícená, numerická
|  | Webkamera | min. 720p
|  | Baterie | kapacita min. 40Wh, nabíjecí příkon min. 65W
|  | Konstrukce | materiál plast, konvertibilita pevný klasický NTB
|  | Rozhraní | min. 1x USB-C, min. 1x USB 3.2 Gen1, min. 1x USB 2.0, min. 1x HDMI, min. 1x RJ45, min. 1x combo audio jack, Bluetooth v5.0 nebo vyšší, WiFi 5 802.11ac nebo vyšší
|  | Rozměry | max. 360x20x270mm, hmotnost max. 2kg
|  | Příslušenství | napájecí adaptér a kabel
|  | Barva | např. černá
|  | Záruka | min. 36 měs., servis on-site
2 | Toner | Předpokládaná hodnota za ks v Kč bez DPH | 1240 | 25100562 | 3 |  |  | 0 | 0
|  | pro tiskárnu Xerox B235 | černý, kapacita min. 3 000 stran, originální
3 | Toner | Předpokládaná hodnota za ks v Kč bez DPH | 1240 | 25100570 | 2 |  |  | 0 | 0
|  | pro tiskárnu Brother DCP-L3510CDW | sada CMY + Bk, kapacita černá min. 3 000 stran, kapacita barevná min. 2300 stran, kompatibilní
4 | Toner | Předpokládaná hodnota za ks v Kč bez DPH | 5080 | 25100583 | 1 |  |  | 0 | 0
|  | pro tiskárnu Dell C2660dn | sada CMY + Bk, kapacita černá min. 8 000 stran, kapacita barevná min. 6000 stran, kompatibilní
5 | Toner | Předpokládaná hodnota za ks v Kč bez DPH | 1520 |  | 1 |  |  | 0 | 0
|  | pro tiskárnu Dell C2660dn | černá, kapacita min. 6 000 stran, kompatibilní
Předpokládaná hodnota celkem v Kč bez DPH |  |  | 25600 |  | Nabídková cena celkem včetně dopravy v Kč bez DPH |  |  |  | 0
[5 empty] | Nabídková cena celkem včetně dopravy v Kč s DPH |  |  |  | 0
[6 empty] | PODPIS OSOBY OPRÁVNĚNÉ JEDNAT ZA DODAVATELE |  |  | ,