## List1
Příloha ke Kupní smlouvě - Technická specifikace k VZ - "Dodávka výpočetní techniky, příslušenství a tonerů 02/2025"
Zadavatel musí vyplnit všechna takto podbarvená pole
Zadavatel stanovuje tyto minimální technické požadavky:
Č. | NÁZEV | POŽADOVANÉ PARAMETRY |  | ČÍSLO OBJEDNÁVKY | KUSY | KONKRÉTNÍ PARAMETRY NABÍZENÉHO ZAŘÍZENÍ, PŘÍP. UCHAZEČ UVEDE SPLNĚNÍ ANO / NE | NABÍZENÉ ZAŘÍZENÍ | NABÍDKOVÁ CENA ZA KS V KČ BEZ DPH | NABÍDKOVÁ CENA CELKEM V KČ BEZ DPH
|  | PARAMETR | POPIS, VLASTNOSTI |  |  |  | (VÝROBCE A PŘESNÝ TYP)
1 | Pevný disk | Předpokládaná hodnota za ks v Kč bez DPH | 1035 | 25100587 | 3 |  |  | 0 | 0
|  | Formát | 3,5", advanced format
|  | Kapacita | min. 1000GB
|  | Rychlost čtení / zápisu | min. 110MB/s / min. 110MB/s
|  | MTBF | min. 1 000 000h
|  | Provedení | interní
|  | Rozhraní | SATA III
|  | Cache paměti | min. 64MB
|  | Záruka | min. 24 měs.
2 | Počítačový zdroj | Předpokládaná hodnota za ks v Kč bez DPH | 790 |  | 3 |  |  | 0 | 0
|  | Výkon | min. 550W
|  | Formát | ATX 2.31 nebo vyšší
|  | Funkce | aktivní PFC, síťový vypínač, tepelná regulace otáček
|  | Ochrana | OCP, OTP, OPP, SCP, UVP, OVP
|  | Modulárnost | ne
|  | Certifikace/ účinnost | min. 80 PLUS Bronze/ min. 85%
|  | Konektory | min. 2x PCIE 8pin/ 6+2pin, min. 6x SATA 15pin, min. 3x Molex HDD 4pin, min. 1x Molex FDD 4pin, min. 1x ATX 20+4pin, min. 1x CPU 8pin, min. 1x Floppy 4pin
|  | Chlazení | hlučnost max. 40dB
|  | Rozměry | standardní model ATX
|  | Záruka | min. 24 měs.
3 | PC skříň | Předpokládaná hodnota za ks v Kč bez DPH | 960 |  | 1 |  |  | 0 | 0
|  | Velikost | MiniTower
|  | Umístění | volně stojící
|  | Formát základní desky | ATX, mATX, mITX
|  | Interní sloty | min. 1x 5,25", min. 1x 3,5", min. 4x 2,5", min. 1x 2,5/3,5", min. výška chladiče alespoň 165mm, min. délka grafické karty alespoň 335mm
|  | Vnější uspořádání | min. 1x externí 5,25" pozice, přední panel zepředu (čtečka karet, mikrofon, sluchátka, USB 3.2 Gen1, neprůhledná ocelová bočnice, plechové dveře
|  | Formát zdroje | ATX
|  | Chlazení | přední ventilátor min. 2x 120mm, zadní ventilátor min. 1x 120mm, min. 3x pozice pro ventilátor, min. 1x osazený ventilátor (120mm), podporovaná velikost vodního chlazení - radiátor zezadu/ zepředu - min. 120 mm / 240mm
|  | Materiál | ocel
|  | Rozměry | max. 200x430x390mm
|  | Záruka | min. 24 měs.
4 | PC myš | Předpokládaná hodnota za ks v Kč bez DPH | 200 | 25100591 | 1 |  |  | 0 | 0
|  | Připojení | drátová
|  | Rozhraní | USB
|  | Typ/ určení | kancelářská/ symetrická
|  | Senzor | citlivost min. 1000DPI, optická technologie
|  | Kabel | min. 1,7m
|  | Barva | např. černá
|  | Záruka | min. 24 měs.
5 | Toner | Předpokládaná hodnota za ks v Kč bez DPH | 1450 | 25100615 | 1 |  |  | 0 | 0
|  | pro tiskárnu Canon IR C1325iF | magenta, kapacita min. 11500 stran, originální
6 | Toner | Předpokládaná hodnota za ks v Kč bez DPH | 1450 |  | 1 |  |  | 0 | 0
|  | pro tiskárnu Canon IR C1325iF | azurová, kapacita min. 11500 stran, originální
7 | Toner | Předpokládaná hodnota za ks v Kč bez DPH | 1435 |  | 1 |  |  | 0 | 0
|  | pro tiskárnu Canon IR C1325iF | žlutá, kapacita min. 11500 stran, originální
8 | Toner | Předpokládaná hodnota za ks v Kč bez DPH | 1615 | 25100612 | 3 |  |  | 0 | 0
|  | pro tiskárnu Canon IR Advance C3525i | magenta, kapacita min. 19000 stran, originální
9 | Toner | Předpokládaná hodnota za ks v Kč bez DPH | 1615 |  | 4 |  |  | 0 | 0
|  | pro tiskárnu Canon IR Advance C3525i | žlutá, kapacita min. 19000 stran, originální
10 | Toner | Předpokládaná hodnota za ks v Kč bez DPH | 1290 |  | 2 |  |  | 0 | 0
|  | pro tiskárnu Canon IR C1533iF | černá kapacita min. 13000 stran, originální
11 | Toner | Předpokládaná hodnota za ks v Kč bez DPH | 1180 |  | 2 |  |  | 0 | 0
|  | pro tiskárnu Canon IR C1533iF | modrá, kapacita min. 5000 stran, originální
12 | Odpadní nádoba | Předpokládaná hodnota za ks v Kč bez DPH | 440 |  | 1 |  |  | 0 | 0
|  | pro tiskárnu Canon IR Advance C3525i | originální
13 | Odpadní nádoba | Předpokládaná hodnota za ks v Kč bez DPH | 495 |  | 1 |  |  | 0 | 0
|  | pro tiskárnu Canon IR C1533iF | originální
14 | PC | Předpokládaná hodnota za ks v Kč bez DPH | 16400 | 25100618 25100625 | 2 |  |  | 0 | 0
|  | Procesor | min. 31 000 bodů dle cpubenchmark.net
|  | Grafická karta | min. 750 bodů dle videocardbenchmark.net konektory - min. 1x DisplayPort, min. 1x HDMI
|  | Paměť RAM | min. 16GB
|  | Pevný disk | SSD, rozhraní M.2, min. 512GB
|  | Operační systém | Windows 11 Pro nebo vyšší
|  | Základní deska | porty in-out min. 1x RJ45, min. 2x USB, min. 2x USB 3.2 Gen2, min. 1x audio
|  | Optická mechanika | DVD +/- RW
|  | Zdroj | výkon min. 180W
|  | Skříň | šasi Tower/ MiniTower, rozhraní na předním panelu min. 1x USB 3.2 Gen1, min. 1x USB 3.2 Gen2 (typ C), min. 2x USB, min. 1x audio, barva např. černá
|  | Šifrování | TPM 2.0
|  | Příslušenství | klávesnice, myš
|  | Záruka | min. 36. měs., servis u zákazníka do druhého dne
15 | Monitor | Předpokládaná hodnota za ks v Kč bez DPH | 2825 |  | 2 |  |  | 0 | 0
|  | Úhlopříčka | min. 27"
|  | Rozlišení | min. 1920x1080 (FullHD)
|  | Odezva | max. 4ms
|  | Kontrast | min. 1500:1
|  | Jas | min. 300cd/m2
|  | Obnovovací frekvence | min. 100Hz
|  | Technologie | IPS/ PLS
|  | Typ displeje | matný
|  | Grafické vstupy | min. 1x HDMI
|  | Vybavení | pivot, reproduktory, VESA
|  | Rámeček | tenký
|  | Rozměry | max. 610x390x205mm
|  | Barva | např. bílá
|  | Spotřeba | max. 20W, pohotovostní režim max. 0,5W
|  | Záruka | min. 36. měs., servis u zákazníka do druhého dne
16 | Toner | Předpokládaná hodnota za ks v Kč bez DPH | 1200 | 25100629 | 2 |  |  | 0 | 0
|  | pro tiskárnu Canon MF 4150 | černá, kapacita min. 2000 stran, originální
17 | Toner | Předpokládaná hodnota za ks v Kč bez DPH | 1100 | 25100638 | 1 |  |  | 0 | 0
|  | pro tiskárnu Canon IR 8500 | černá, kapacita min. 36000 stran, originální
18 | Toner | Předpokládaná hodnota za ks v Kč bez DPH | 1600 |  | 1 |  |  | 0 | 0
|  | pro tiskárnu Canon IR 8500 | žlutá, kapacita min. 19000 stran, originální
19 | Toner | Předpokládaná hodnota za ks v Kč bez DPH | 1600 |  | 1 |  |  | 0 | 0
|  | pro tiskárnu Canon IR 8500 | magenta kapacita min. 19000 stran, originální
20 | Toner | Předpokládaná hodnota za ks v Kč bez DPH | 1600 |  | 1 |  |  | 0 | 0
|  | pro tiskárnu Canon IR 8500 | modrá, kapacita min. 19000 stran, originální
21 | Toner | Předpokládaná hodnota za ks v Kč bez DPH | 420 |  | 1 |  |  | 0 | 0
|  | pro tiskárnu Canon IR 2520 | černá, kapacita min. 14500 stran, originální
22 | Pevný disk | Předpokládaná hodnota za ks v Kč bez DPH | 2140 | 25100639 | 2 |  |  | 0 | 0
|  | Použití | do PC, pro NAS
|  | Provedení | interní
|  | Typ | HDD
|  | Kapacita | min. 4000GB
|  | Formát | 3,5"
|  | Rozrhaní | SATA III
|  | Otáčky | 5000-6000 ot./min
|  | Cache | min. 256MB
|  | Technologie zápisu | CMR
|  | Rychlost čtení/ zápisu | min. 150MB/s
|  | Záruka | min. 12 měs.
| Předpokládaná hodnota celkem v Kč bez DPH |  | 79600 |  |  | Nabídková cena celkem včetně dopravy v Kč bez DPH |  |  | 0
[6 empty] | Nabídková cena celkem včetně dopravy v Kč s DPH |  |  | 0
[6 empty] | PODPIS OSOBY OPRÁVNĚNÉ JEDNAT ZA DODAVATELE |  |  | ,