## List1
Příloha ke Kupní smlouvě - Technická specifikace k VZ "Dodávka výpočetní techniky a monitorů"
Uchazeč musí vyplnit všechna takto podbarvená pole
Zadavatel stanovuje tyto minimální technické požadavky:
Č. | NÁZEV | POŽADOVANÉ PARAMETRY |  | ČÍSLO OBJEDNÁVKY | KUSY | KONKRÉTNÍ PARAMETRY NABÍZENÉHO ZAŘÍZENÍ, PŘÍP. UCHAZEČ UVEDE SPLNĚNÍ ANO / NE | NABÍZENÉ ZAŘÍZENÍ | NABÍDKOVÁ CENA ZA KS V KČ BEZ DPH | NABÍDKOVÁ CENA CELKEM V KČ BEZ DPH
|  | PARAMETR | POPIS, VLASTNOSTI |  |  |  | (VÝROBCE A PŘESNÝ TYP)
1 | PC | Předpokládaná hodnota za ks v Kč bez DPH | 18745 | 25100679 | 1 |  |  | 0 | 0
|  | Procesor | min. 39 900 bodů dle cpubenchmark.net cache min. 24MB, max. TDP alespoň 65W, automatické přetaktování, HyperThreading, podpora virtualizace
|  | Grafická karta | min. 3000 bodů dle videocardbenchmark.net
|  | Základní deska | socket/ čipset plně kompatibilní, sloty pro přídavné karty min. 1x PCIE x1, min. 1x PCIE x16
|  | Disk | SSD, min. 512GB, interní rozhraní M.2 (PCIE 4.0 4x NVMe), min. 1x slot 3.5" (0x osazený), min. 1x slot M.2 (1x osazený)
|  | Zdroj | min. 180W
|  | Operační paměť | min. 16GB, DDR5 nebo vyšší, maximální kapacita RAM alespoň 64GB, min. 2x slot RAM (1x osazený)
|  | Výstupy | min. 4x USB 2.0, min. 1x USB-C, min. 3x USB 3.2 Gen1, min. 1x DisplayPort, min. 1x HDMI, min. 1x combo audio jack, min. 1x RJ45 1Gbps, Kensington lock
|  | Case | velikost MiniTower, přední panel zepředu, barva např. černá, rozměry max. 100x305x300mm
|  | Příslušenství | klávesnice, myš
|  | Operační systém | Windows 11 Pro
|  | Podpora AI | ano
|  | Záruka | min. 36 měs., servis u zákazníka do druhého dne
2 | Monitor | Předpokládaná hodnota za ks v Kč bez DPH | 3235 |  | 3 |  |  | 0 | 0
|  | Úhlopříčka | min. 24"
|  | Rozlišení | min. 1920x1080 (FullHD)
|  | Konstrukce | rovná
|  | Panel | LCD, IPS
|  | Obnovovací frekvence | min. 100Hz
|  | Odezva | max. 5ms
|  | Maximální jas | alespoň 250cd/m2
|  | Kontrast | nativní, 1500:1
|  | Povrch displeje | antireflexní
|  | Poměr stran | širokoúhlý, 16:9
|  | Připojení | min. 1x DisplayPort 1.2, min. 1x HDMI 1.4, min. 1x VGA, min. 1x USB-C, min. 3x USB
|  | Funkce | nastavitelná výška, pivot, filtr modrého světla, PowerDelivery (min. 15W), Kensington lock
|  | VESA | 100x100
|  | Příslušenství | kabel DisplayPort, kabel USB-A
|  | Záruka | min. 36 měs., servis u zákazníka do druhého dne
3 | Notebook | Předpokládaná hodnota za ks v Kč bez DPH | 28750 | 25100654 | 1 |  |  | 0 | 0
|  | Procesor | min. 17 000 bodů dle cpubenchmark.net
|  | Grafická karta | integrovaná
|  | Paměť | min. 16GB, pájená, LPDDR5x-6400, sloty- paměť připájená k základní desce, bez slotů, 2-kanál
|  | Úložiště | min. 512GB SSD M.2 PCIE NVMe
|  | Reproduktory | stereo, 2W
|  | Kamera | min. 5MP+ IR diskrétní s privátní závěrkou
|  | Mikrofon | min. 2x 360°
|  | Baterie | integrovaná, min. 54Wh
|  | Napájecí adaptér | min. 65W USB-C
|  | Displej | min. 13,3", IPS, min. 400Nits, antireflexní, 100%sRGB
|  | Klávesnice | podsvícená, CZ/SK
|  | Operační systém | Windows 11 Pro
|  | Konektivita | min. 1x USB-A, min. 2x USB-C s USB PD 3.0 a DisplayPort 2.1, min. 1x HDMI 2.1 nebo vyšší, min. 1x combo audio jack, min. 1x čtečka čipových karet, min. 1x slot pro Nano-SIM kartu, WLAN+ Bluetooth, WiFi 6E nebo vyšší, upgradovatelný WWAN
|  | Bezpečnostní čip | TPM 2.0 nebo vyšší
|  | Funkce | čtečka otisků prstů, Kensington lock/ nano security slot
|  | AI Boost | integrovaný
|  | Rozměry | max. 305x215x16mm
|  | Barva | např. černá
|  | Záruka | min. 36 měs., servis u zákazníka do druhého dne
Předpokládaná hodnota celkem v Kč bez DPH |  |  | 57200 |  |  | Nabídková cena celkem včetně dopravy v Kč bez DPH |  |  | 0
[6 empty] | Nabídková cena celkem včetně dopravy v Kč s DPH |  |  | 0
[6 empty] | PODPIS OSOBY OPRÁVNĚNÉ JEDNAT ZA DODAVATELE |  |  | ,