## OJS
Technické požadavky - dodávka výpočetní techniky pro projekt FAIR_SPIRAL2
Dodavatel musí vyplnit všechna žlutě podbarvená pole. Dodavatel musí rovněž uvést i nabídkovou cenu za kus u každé položky (oranžové pole).
Společné požadavky |  |  |  | Splnění parametrů v podávané nabídce
Ke všem zařízením budou dodány napájecí kabely.
Nabízená zařízení mají neutrální barvy techniky a souvisejícího příslušenství: černá/bílá/šedá/stříbrná.
[6 empty] | Celkem Kč za část: |  | 0
| POŽADOVANÉ PAMAMETRY |  | ČÍSLO OBJEDNÁVKY/NÁZEV PROJEKTU | KONKRÉTNÍ PARAMETRY NABÍZENÉHO ZAŘÍZENÍ | NABÍZENÉ ZAŘÍZENÍ | Jednotková cena | Kusy | Kč
NÁZEV | PARAMETR | POŽADOVANÁ HODNOTA |  |  | (VÝROBCE A PŘESNÝ TYP) | Kč bez DPH
Stolní PC (1ks) | Předpokládaná cena | 15 500 Kč bez DPH | č. 18210005, projekt FAIR |  |  |  | 1 | 0
| Procesor | výkon min. 9 900 bodů (dle PassMark - CPU Mark) http://www.cpubenchmark.net, max. TDP 40W, podpora virtializace
| Operační paměť | min. 8 GB (min. DDR4 nebo lepší), možnost rozšíření nejméně na 32 GB
| Interní disk | min.256 GB, SSD M.2
| Grafická karta | výkon min. 1050 bodů (dle PassMark - G3D Mark) http://www.videobenchmark.net
| Výstupy - grafická karta | min. HDMI a/nebo DisplayPort
| Výstupy - USB | min.: 4x USB 3.1 Gen 1 , 2 x USB 2.0 (z toho alespoň 2 x vpředu)
| Výstupy - zvuková karta | min. 1 x univerzální vstup/výstup, 1 x line out
| Provedení skříně | Micro Form Factor nebo obdobně
| WiFi | 802.11 a/ac/b/g/n
| Klávesnice a myš | součástí dodávky myš optická s kolečkem, klávesnice i s numerickou částí
| Bluetooth | min. v 4
| Operační systém | Microsoft Windows 10 Pro 64-bit, podpora Linux
| Počítačová síť | min. 1 x RJ45, Ethernet LAN 1 000 Mbit/s
Monitor (1 ks) | Předpokládaná cena | 11 000 Kč bez DPH | č. 18210005, projekt FAIR |  |  |  | 1 | 0
| Úhlopříčka displeje | Minimálně 27"
| Rozlišení displeje | 2560 x 1440
| Technologie zpracování obrazu: | IPS
| Podsvícení displeje / povrch | W-LED, antireflexnÍ
| Viditelná úhlopříčka LCD | min. 27"
| Jas | 350 cd/m2
| Frekvence | 60 Hz
| Konektivita | min.: HDMI, Displayport
| Počet USB | min. 2 (z toho minimálně 1x USB 3.0)
| Doba odezvy: | maximálně 8 ms
| Počet barev (skutečný) | 16,7 mil.
| Poměr stran: | 16:09
| Funkce Pivot | ano
| Spotřeba energie: | do 90W
| Požadavky na napájení: | Interní
| Naklápění monitoru | Ano
| Výšková nastavitelnost monitoru | ano, minimálně 110 mm
| Příslušenství | napájecí kabel 230V, propojovací kabely – displayport, USB kabel
| Záruka | 36 měsíců formou výměny
Monitor (1 ks) | Předpokládaná cena | 5 000 Kč bez DPH | č.18180008 projekt SPIRAL2 |  |  |  | 1 | 0
| Úhlopříčka displeje | 27"
| Konektivita | min.: HDMI
| Počet USB | min. 2 (z toho minimálně 1x USB 3.0)
| Příslušenství | napájecí kabel 230V
| Záruka | 36 měsíců formou výměny
Monitor (1 ks) | Předpokládaná cena | 3 000 Kč bez DPH | č.18180008 projekt SPIRAL2 |  |  |  | 1 | 0
| Úhlopříčka displeje | 17"
| Konektivita | D-SUB
| Počet USB | min. 2 (z toho minimálně 1x USB 3.0)
| Příslušenství | napájecí kabel 230V
| Záruka | 36 měsíců formou výměny