## List1
Příloha ke Kupní smlouvě - Technická specifikace k VZ "Dodávka výpočetní techniky 01/2026"
Interní číslo obj. UJF: 26100002
Dodavatel musí vypnit všechna takto podbarvená pole
Zadavatel stanovuje tyto minimální technické požadavky:
Č. | NÁZEV | POŽADOVANÉ PARAMETRY |  | KONKRÉTNÍ PARAMETRY NABÍZENÉHO ZAŘÍZENÍ, PŘÍP. UCHAZEČ UVEDE SPLNĚNÍ ANO / NE | NABÍDKOVÁ CENA za KUS/JEDNOTKU V KČ BEZ DPH | NABÍDKOVÁ CENA V KČ BEZ DPH
|  | PARAMETR | POPIS, VLASTNOSTI
1 | Notebook (1 ks) | Operační systém | Windows 11 Home nebo vyšší |  | 0 | 0
|  | Procesor | min. 37000 bodů dle cpubenchmark.net cache min. 32MB
|  | Paměť | min. 32GB (2x 16GB), DDR5, SO-DIMM, celkem slotů/ obsazených min. 2/2
|  | Pevný disk | min. 1TB, SSD M.2 PCIe 4.0x4 NVMe, min. 1x rozšiřující slot M.2 SSD
|  | Displej | min. 16", rozlišení min. 2560x1600px, panel IPS, antireflexní, svítivost min. 500Nits, obnovovací frekvence min. 240Hz
|  | Grafická karta | min. 22 000 bodů dle videocardbenchmark.net min. 8GB
|  | Klávesnice | podsvícená, numerická
|  | Polohovací zařízení | TouchPad
|  | Webkamera | min. 1080p s bezpečnostní clonou
|  | Síť | 100/1000M RJ45, bezdrátová komunikace WiFi6 11ax 2x2 nebo vyšší, BT 5.2 nebo vyšší
|  | Konektory | min. 1x USB-A always on, min. 2x USB-A, min. 1x USB-C s PD 140W a DP 1.4, min. 1x USB-C s DP 1.4, min. 1x HDMI 2.1 nebo vyšší, min. 1x combo audio jack, min. 1x RJ45, min. 1x power connector
|  | TPM | TPM 2.0 nebo vyšší
|  | Baterie | min. 80Wh
|  | Rozměry | max. 370x270x30mm, hmotnost max. 3kg
|  | Záruka | min. 24 měs.
uveďte typ/model vedoucí k idetifikaci nabízeného řešení (např. part number, katalogové číslo, apod.)
2 | Sluchátka (1 ks) | Typ | headset (mušle okolo uší, ramenový mikrofon) |  | 0 | 0
|  | Rozměry | max. 8x18x16cm
|  | Zvukový výstup | stereo
|  | Připojení | drátové
|  | Ovládání hlasitosti | na kabelu příp. na sluchátkách
|  | Hlavový most | nastavitelný
|  | Vlastnosti ramenového mikrofonu | s potlačením hluku/šumu, snižuje rušení na pozadí
|  | Konektor | USB-A
|  | Barva | např. černá
|  | Záruka | min. 12 měs.
uveďte typ/model vedoucí k idetifikaci nabízeného řešení (např. part number, katalogové číslo, apod.)
3 | Myš (5 ks) | Připojení/ rozhraní | drátová/ USB |  | 0 | 0
|  | Typ | kancelářská, symetrická
|  | Kompatibilita | iOS, Windows 10/11/7
|  | Citlivost | min. 3200DPI
|  | Technologie | laserová
|  | Tlačítka | min. 5x, klasické kolečko
|  | Rozměry | max. 7x4x12cm
|  | Barva | např. černá
|  | Záruka | min. 24 měs.
uveďte typ/model vedoucí k idetifikaci nabízeného řešení (např. part number, katalogové číslo, apod.)
Předpokládaná hodnota celkem v Kč bez DPH |  |  | 42000 | Nabídková cena celkem v Kč bez DPH |  | 0
|  |  |  | Nabídková cena celkem v Kč vč. DPH |  | 0
podpis osoby oprávněné jednat za dodavatele