## List1
Příloha ke Kupní smlouvě - Technická specifikace k VZ "Dodávka scrollovací vývěvy (FerrMion)"
Číslo interní objednávky: 26050018
Zadavatel musí vyplnit všechna takto podbarvená pole
Suchá vývěva bude zapojena do stávajícího vakuového systému.
Vzhledem k zachování bezproblémové funkčnosti celku zadavatel požaduje níže uvedené min. technické a funkční vlastnosti s ohledem na provoz a plánovanou údržbu bez vícenákladů, je tedy
nutná kompatibilita připojení s existujícím vakuovým systémem.
Zadavatel stanovuje tyto minimální technické požadavky:
Č. | NÁZEV | POŽADOVANÉ PARAMETRY |  | KONKRÉTNÍ PARAMETRY NABÍZENÉHO ZAŘÍZENÍ, PŘÍP. DODAVATEL UVEDE SPLNĚNÍ ANO / NE | NABÍZENÉ ZAŘÍZENÍ | NABÍDKOVÁ CENA ZA KS V KČ BEZ DPH
|  | PARAMETR | POŽADOVANÉ TECHNICKÉ A FUNKČNÍ VLASTNOSTI |  | (VÝROBCE A PŘESNÝ TYP)
1 | Vývěva (1 ks) | Typ | scroll (suchý provoz) |  |  | 0
|  | Čerpací rychlost | min. 6m3/h
|  | Hlučnost | max. 52dB (A)
|  | Napájení | 230 V AC, 50Hz, jednofázové
|  | Mezní tlak | max. 0,02mbar při zavřeném gas-balastu
|  | Nepřetržitý provoz | provedení musí být vhodné pro nepřetržitý provoz
|  | Bezpečnostní prvky | proti přehřátí (integrované)
|  | Vakouvé přípojky KF | standardní, DN 25 ISO-KF, 1x vstupní, 1x výstupní
|  | Konstrukce | kompaktní, pro montáž do laboratorních a technických sestav
|  | Příslušenství | výstupní filtr-tlumič (exhaust filter-silencer)
|  | Záruka | min. 12 měs.
Předpokládaná hodnota celkem v Kč bez DPH |  |  | 99000 | Nabídková cena celkem včetně dopravy v Kč bez DPH |  | 0
|  |  |  | Nabídková cena celkem včetně dopravy v Kč s DPH |  | 0
|  |  |  | podpis osoby oprávněné jednat za dodavatele |  | ,