## List1
Příloha ke Kupní smlouvě - Technická specifikace k VZ "Dodávka monitorů a IT příslušenství"
Dodavatel musí vyplnit všechna takto podbarvená pole
Zadavatel stanovuje tyto minimální technické požadavky:
Č. | NÁZEV | POŽADOVANÉ PARAMETRY |  | ČÍSLO OBJEDNÁVKY | KUSY | KONKRÉTNÍ PARAMETRY NABÍZENÉHO ZAŘÍZENÍ | NABÍZENÉ ZAŘÍZENÍ | NABÍDKOVÁ CENA ZA KS V KČ BEZ DPH | NABÍDKOVÁ CENA CELKEM V KČ BEZ DPH
|  | PARAMETR | POPIS, VLASTNOSTI |  |  |  | (VÝROBCE A PŘESNÝ TYP)
1 | Monitor | Předpokládaná hodnota za ks v Kč bez DPH | 6990 | 26100039 | 2 |  |  | 0 | 0
|  | Typ | prohnutý
|  | Rozlišení | min. 3440x1440px
|  | Poměr stran | 21:9
|  | Technologie podsvícení | LED
|  | Technologie panelu | VA
|  | Úhlopříčka | min. 34"
|  | Odezva | max. 1ms
|  | Obnovovací frekvence | min. 180Hz
|  | Jas | alespoň 400cd/m2
|  | Kontrast | alespoň 3000:1
|  | Barevná hloubka | min. 10,00bit
|  | Pozorovací vertikální/ horizontální úhel | min. 178°
|  | Vlastnosti | VESA 100x100, pivot, výškové nastavení
|  | Připojení | min. 1x DisplayPort 1.4 nebo vyšší, min. 2x HDMI, min. 2x USB-A, min. 1x USB-B
|  | Příslušenství | napájecí kabel, kabel DisplayPort, kabel HDMI, kabel USB, stojan
|  | Záruka | min. 36 měs.
2 | Monitor | Předpokládaná hodnota za ks v Kč bez DPH | 5780 |  | 4 |  |  | 0 | 0
|  | Typ | prohnutý
|  | Rozlišení | min. 3440x1440px
|  | Poměr stran | 21:9
|  | Technologie podsvícení | WLED
|  | Technologie panelu | VA
|  | Úhlopříčka | min. 34"
|  | Odezva | max. 0,5ms
|  | Obnovovací frekvence | min. 180Hz
|  | Jas | alespoň 350cd/m2
|  | Kontrast | alespoň 3000:1
|  | Barevná hloubka | min. 8,00bit
|  | Pozorovací vertikální/ horizontální úhel | min. 178°
|  | Vlastnosti | VESA 100x100, filtr modrého světla, FreeSync, výškové nastavení
|  | Připojení | min.2x HDMI 2.1 nebo vyšší, min. DisplayPort 1.4 nebo vyšší
|  | Příslušenství | napájecí kabel, kabel DisplayPort, stojan
|  | Záruka | min. 36 měs.
3 | Monitor | Předpokládaná hodnota za ks v Kč bez DPH | 3800 |  | 2 |  |  | 0 | 0
|  | Rozlišení | min. 2560x1440px (Quad HD)
|  | Poměr stran | 16:9
|  | Technologie panelu | LCD, IPS
|  | Úhlopříčka | min. 27"
|  | Konstrukce | rovná
|  | Odezva | max. 1ms
|  | Obnovovací frekvence | min. 100Hz
|  | Jas | alespoň 350cd/m2
|  | Kontrast | nativní, alespoň 1500:1
|  | Povrch displeje | antireflexní
|  | Barevná hloubka/ pokrytí | min. 8bit/ min. 99% sRGB
|  | Vlastnosti | nastavitelná výška, pivot, filtr modrého světla
|  | Připojení | min. 1x DisplayPort 1.4 nebo vyšší, min. 1x HDMI 2.1 nebo vyšší
|  | Příslušenství | kabel HDMI
|  | Záruka | min. 36 měs.
4 | Monitor | Předpokládaná hodnota za ks v Kč bez DPH | 3440 | 26100061 | 1 |  |  | 0 | 0
|  | Úhlopříčka | min. 27"
|  | Rozlišení | min. 1920x1080px (FullHD)
|  | Panel | LCD, IPS
|  | Obnovovací frekvence | min. 100Hz
|  | Odezva | max. 5ms
|  | Maximální jas | alespoň 300cd/m2
|  | Kontrast | nativní, alespoň 1500:1
|  | Povrch displeje | antireflexní
|  | Poměr stran | standardní 16:9
|  | Připojení | min. 1x HDMI 1.4 nebo vyšší
|  | Funkce | nastavitelná výška, pivot, filtr modrého světla, kensington lock, reproduktory, VESA 100x100
|  | Příslušenství | kabel HDMI
|  | Záruka | min. 36 měs.
5 | Kabel | Předpokládaná hodnota za ks v Kč bez DPH | 530 | 26100052 | 2 |  |  | 0 | 0
|  | Typ | optický fiber
|  | Rozlišení | min. 4K@60Hz
|  | Délka | min. 15m
|  | Podpora | HDR, CEC, HDCP, EDID
|  | Konektory | pozlacené, min. 2x HDMI standard A (M)
|  | Max. datový přenos | alespoň 18Gb/s
|  | Záruka | min. 12 měs.
6 | Kabel | Předpokládaná hodnota za ks v Kč bez DPH | 430 |  | 2 |  |  | 0 | 0
|  | Typ | optický fiber
|  | Rozlišení | min. 4K (2160p)
|  | Délka | min. 5m
|  | Podpora | HDCP
|  | Konektory | pozlacené, min. 2x HDMI standard A (M)
|  | Vysokorychlostní přenos ethernetu | integrovaný
|  | Záruka | min. 12 měs.
7 | Kabel | Předpokládaná hodnota za ks v Kč bez DPH | 220 |  | 2 |  |  | 0 | 0
|  | Podpora rozlišení | min. 4K
|  | Délka | min. 10m
|  | Podpora | HDCP
|  | Konektory | min. 2x HDMI standard A (M), HDMI 1. 4 nebo vyšší
|  | Vysokorychlostní přenos ethernetu | integrovaný
|  | Stínění | ano
|  | Záruka | min. 12 měs.
8 | Set klávesnice + myš | Předpokládaná hodnota za ks v Kč bez DPH | 300 | 26100166 | 1 |  |  | 0 | 0
|  | Připojení | bezdrátové
|  | Rozhraní klávesnice | radiofrekvenční připojení, USB-A
|  | Layout klávesnice | CZ/SK, formát 100%
|  | Spínač | membránový, ABS
|  | Myš | pro praváky, citlivost min. 1600DPI, odezva max. 8ms, optická
|  | Maximální dosah | alespoň 10m
|  | Výbava/ příslušenství | bezdrátový USB přijímač, multimediální klávesy, baterie
|  | Rozměry | max. 45x2,5x15cm
|  | Záruka | min. 24 měs.
Předpokládaná hodnota celkem v Kč bez DPH |  |  | 50800 |  |  | Nabídková cena celkem včetně dopravy v Kč bez DPH |  |  | 0
[6 empty] | Nabídková cena celkem včetně dopravy v Kč s DPH |  |  | 0
podpis osoby oprávněné jednat za dodavatele