## List1
Příloha ke Kupní smlouvě - Technická specifikace k VZ "Dodávka notebooku"
Interní číslo UJF: 26100202
Dodavatel povinně vyplní všechna takto podbarvená pole
Zadavatel stanovuje tyto minimální technické požadavky:
Č. | NÁZEV | POŽADOVANÉ PARAMETRY |  | KONKRÉTNÍ PARAMETRY NABÍZENÉHO ZAŘÍZENÍ, PŘÍP. UCHAZEČ UVEDE SPLNĚNÍ ANO / NE | NABÍDKOVÁ CENA CELKEM V KČ BEZ DPH
|  | PARAMETR | POPIS, VLASTNOSTI
1 | Notebook (1 kus) | Procesor | min. 25 200 bodů dle cpubenchmark.net cache min. 16MB |  | 0
|  | Grafická karta | min. 6 850 bodů dle videocardbenchmark.net integrovaná
|  | Paměť | 2x 16GB SO-DIMM DDR5, min. dva sloty DDR5 SO-DIMM, podpora dvoukanálového režimu, maximální možná paměť alespoň 64GB
|  | Úložiště | min. 1TB SSD M.2 PCIe 4.0 NVMe 2.0 nebo vyšší, min. 2x slot M.2, maximální podpora úložiště alespoň 2 disky x 1TB
|  | Webkamera | min. 1080p FullHD + hybridní IR (pro Windows Hello), s krytkou soukromí
|  | Baterie/ adaptér | min. 64Wh
|  | Displej | min. 16", IPS, antireflexní
|  | Klávesnice | CZ/SK, podsvícená
|  | Software | operační systém Windows 11 Home nebo vyšší (Pro), předinstalovaný AI SW
|  | Připojení | min. 1x USB-A 3.2 Gen1 5Gbps, min. 1x USB-A 3.2 Gen2 10Gbps (always on), min. 1x USB-C 3.2 Gen1 5Gbps (podpora USB PD 3.1 a DisplayPort 1.4), min. 1x USB-C USB4 40Gbps (podpora USB PD 3.1 a DisplayPort 1.4), min. 1x HDMI 2.1 nebo vyšší 4K/60Hz, min. 1x combo audio jack, min. 1x RJ45 (ethernet 100/1000M, WiFi 6E 802.11ax 2x2 nebo vyšší, Bluetooth 5.3 nebo vyšší
|  | Funkce | TPM 2.0 nebo vyšší, čtečka otisků prstů, bezpečnostní slot Kensington
|  | Rozměry | max. 360x250mm (šxh), váha max. 2kg
|  | Záruka | min. 36 měs., servis u zákazníka do druhého dne
Typ/model vedoucí k identifikaci nabízeného řešení (např. part number, přesný název, apod.)
Předpokládaná hodnota celkem v Kč bez DPH |  |  | 24500 | Nabídková cena celkem (včetně dopravy) v Kč bez DPH | 0
|  |  |  | Nabídková cena celkem (včetně dopravy) v Kč vč. DPH | 0
|  |  |  | podpis osoby oprávněné jednat za dodavatele | ,