## List1
Příloha ke Kupní smlouvě - Technická specifikace k VZ "Dodávka notebooků a monitoru (FORTE)"
Dodavatel povinně vyplní všechna takto podbarvená pole
Zadavatel stanovuje tyto minimální technické požadavky:
Č. | NÁZEV | POŽADOVANÉ PARAMETRY |  | ČÍSLO OBJEDNÁVKY UJF | KUSY | KONKRÉTNÍ PARAMETRY NABÍZENÉHO ZAŘÍZENÍ, PŘÍP. UCHAZEČ UVEDE SPLNĚNÍ ANO / NE | NABÍDKOVÁ CENA ZA KS V KČ BEZ DPH | NABÍDKOVÁ CENA CELKEM V KČ BEZ DPH
|  | PARAMETR | POPIS, VLASTNOSTI
1 | Monitor | Předpokládaná hodnota za ks v Kč bez DPH | 4700 | 26100200 Faktura č. 1 | 1 |  | 0 | 0
|  | Úhlopříčka | min. 27"
|  | Rozlišení | min. 2560x1440px (QuadHD)
|  | Konstrukce | rovná
|  | Panel | LCD, IPS
|  | Obnovovací frekvence | min. 140Hz
|  | Odezva | max. 8ms
|  | Displej | antireflexní
|  | Připojení | min. 1x HDMI 1.4 nebo vyšší, min. 1x DisplayPort 1.4 nebo vyšší, min. 2x USB-C, min. 2x USB 3.2 Gen1, min. 2x USB
|  | Funkce | naklápěcí monitor, nastavitelná výška, pivot, filtr modrého světla, flicker-free, PowerDelivery (min. 65W), FreeSync, reproduktory
|  | Výbava | síťový kabel, kabel USB-C
|  | Záruka | min. 36 měs.
Typ/model vedoucí k identifikaci nabízeného řešení (např. part number, přesný název, apod.)
2 | Notebook | Předpokládaná hodnota za ks v Kč bez DPH | 34000 | 26100201 Faktura č. 1 | 2 |  | 0 | 0
|  | Displej | úhlopříčka min. 14", obnovovací frekvence min. 60Hz, antireflexní, max. rozlišení alespoň 1920x1200px
|  | Procesor | min. 17 850 bodů dle cpubenchmark.net cache min. 12MB, automatické přetaktování, podpora virtualizace
|  | Grafická karta | integrovaná, min. 3000 bodů dle videocardbenchmark.net
|  | Operační paměť | min. 32GB, DDR5, celkový počet slotů min. 2x (1x osazený)
|  | Operační systém | Windows 11 Pro
|  | Pevný disk | SSD, min. 512GB, rozhraní M.2 NVMe PCIe 4.0
|  | Výbava | čtečka otisků prstů, Windows Hello, webkamera (min. 1080px)
|  | Klávesnice | CZ/SK, podsvícení
|  | Baterie | kapacita min. 45Wh, nabíjecí příkon min. 65W, nabíjecí konektor USB-C
|  | Připojení | min. 1x USB-C, min. 1x Thunderbolt/ USB 4 nebo vyšší, min. 2x USB 3.2 Gen1, min. 1x HDMI, min. 1x RJ45, min. 1x combo audio jack, Bluetooth v5.3 nebo vyšší, WiFi 6E 802.11ax nebo vyšší
|  | Rozměry | max. 320x25x230mm, hmotnost max. 1,5kg
|  | Záruka | min. 36 měs., servis u zákazníka do druhého dne
Typ/model vedoucí k identifikaci nabízeného řešení (např. part number, přesný název, apod.)
3 | Notebook | Předpokládaná hodnota za ks v Kč bez DPH | 66000 | 26100212 Faktura č. 2 | 1 |  | 0 | 0
|  | Displej | min. 16", obnovovací frekvence min. 60Hz, svítivost min. 400Nits, antireflexní, panel OLED, maximální rozlišení alespoň 3840x2400px
|  | Procesor | min. 24 000 bodů dle cpubenchmark.net cache min. 16MB, automatické přetaktování, podpora virtualizace
|  | Operační paměť | DDR5, min. 64GB, min. 2x slot (2x osazený)
|  | Grafická karta | min. 4 850 bodů dle videocardbenchmark.net integrovaná
|  | Operační systém | Windows 11 Pro nebo Linux Ubuntu
|  | Pevný disk | SSD, min. 2000 GB, rozhraní M.2
|  | Výbava | čtečka otisků prstů, Windows Hello, Webkamera (min. 5Mpx)
|  | Klávesnice | CZ/SK, podsvícení, numerická klávesnice
|  | Baterie | kapacita min. 85Wh, nabíjecí příkon min. 65W, nabíjecí konektor USB-C
|  | Připojení | min. 2x Thunderbolt/ USB 4, min. 2x USB 3.2 Gen1, min. 1x HDMI, min. 1x USB-C, min. 1x RJ45, min. 1x combo audio jack, Bluetooth v5.4 nebo vyšší, WiFi 7 802.11be nebo vyšší
|  | Rozměry | max. 360x25x260mm, hmotnost max. 2kg
|  | Vybavení | napájecí adaptér
|  | Záruka | min. 36 měs., servis u zákazníka do druhého dne
Typ/model vedoucí k identifikaci nabízeného řešení (např. part number, přesný název, apod.)
Předpokládaná hodnota celkem v Kč bez DPH |  |  | 138700 |  |  | Nabídková cena celkem (včetně dopravy) v Kč bez DPH |  | 0
[6 empty] | Nabídková cena celkem (včetně dopravy) v Kč s DPH |  | 0
[6 empty] | podpis osoby oprávněné jednat za dodavatele |  | ,