## List1
Vakuové komponenty I.
Komponenty musí být konstruované minimálně na vakuum 1x10-7 mbar.
Radiační odolnost 900 Gray
Elektronika komponent umístěných na komoře musí mít možnost umístění ve vzdálenosti min. 50 m od komory.
Pokud není umožněné elektroniku umístit mimo instalované zařízení, musí elektronika splňovat také požadovanou radiační odolnost 900 Gray
č. | Název | specifikace | Poznámka | množství | cena/ks (bez DPH) | cena celkem (bez DPH)
1 | 9 pinová průchodka DN16 ISO-KF, konektor | max. napětí do 50 V, max. proud do 1.5 A | konektor na obou stranch | 13 | 0 | 0
2 | Centering Ring, DN 100 ISO-K | Aluminum alloy /O-Ring NBR |  | 10 | 0 | 0
3 | Centering Ring, DN 16 ISO-KF | Aluminum alloy /O-Ring NBR |  | 60 | 0 | 0
4 | Centering Ring, DN 160 ISO-K | Aluminum alloy /O-Ring NBR |  | 10 | 0 | 0
5 | Centering Ring, DN 25 ISO-KF | Aluminum alloy /O-Ring NBR |  | 80 | 0 | 0
6 | Centering Ring, DN 40 ISO-KF | Aluminum alloy /O-Ring NBR |  | 50 | 0 | 0
7 | Centering Ring, DN 63 ISO-K | Aluminum alloy /O-Ring NBR |  | 10 | 0 | 0
8 | deskový ventil DN100 | Díry skrz pro přímé připojení ke stěně komory, pneumatický s el. pivotem |  | 1 | 0 | 0
9 | deskový ventil DN100, manuální | Díry skrz pro přímé připojení ke stěně komory, manuálně ovládaný, ultimate pressure 1x10-7 |  | 2 | 0 | 0
10 | deskový ventil DN63 | Díry skrz pro přímé připojení ke stěně komory, pneumatický s el. pivotem, ultimate pressure 1x10-7 |  | 3 | 0 | 0
11 | forevakuová pumpa | čerpací rychlost min. 30 m3 /hod pro N2, bez olejová | výhoda: minimální množství elektroniky | 1 | 0 | 0
12 | forevakuová pumpa | čerpací rychlost min. 15 m3/hod pro N2, bez olejová | výhoda: minimální množství elektroniky | 1 | 0 | 0
13 | pening |  | vyhodnocení R.J. TPG 300 - pokud není umožněno nabídnout vlasntí R.J. a kabel 50 m | 5 | 0 | 0
14 | pirani | Díry skrz pro přímé připojení ke stěně komory | vyhodnocení R.J. TPG 300 - pokud není umožněno nabídnout vlasntí R.J. a kabel 50 m | 5 | 0 | 0
15 | Úhlový ventil DN16 | pneumatický s el. pivotem, ultimate pressure 1x10-7 | konektor na obou stranch | 2 | 0 | 0
16 | Úhlový ventil DN25 | pneumatický s el. pivotem, ultimate pressure 1x10-7 | konektor na obou stranch | 2 | 0 | 0
17 | vlnovcová hadice DN25 ISO-KF | délka 1,5 m, materiál nerezová ocel (např. DIN 1.4301) | lze dodat dvě spojené hadice | 2 | 0 | 0
Předpokládaná hodnota 887 000 Kč bez DPH |  |  | Nabídková cena |  |  | 0
Takto podbarvená pole dodavatel povinně vyplní, rovněž musí uvést i nabídkovou cenu za kus u každé položky.
Já (my) níže podepsaný (í) ……čestně prohlašuji (prohlašujeme), že dodavatel ……v případě jeho výběru zadavatelem v předmětné veřejné zakázce dodá zboží přesně dle požadovaných technických podmínek a nabízených technických parametrů v termínu …… dnů po podpisu Kupní smlouvy.
……………………………………………………..
Razítko a podpis oprávněné osoby dodavatele